## Echelon_BO_2.5A
FICHIER : | c:\Users\labo_psi\Desktop\Echelon_BO_3A.eposacq
Date : | 2026-03-31
Heure : | 13:08
DESCRIPTION :
ACQUISITION AXE 1 : MAXPID-E
SOLLICITATION en COURANT (BO) avec consigne de 2500 mA.
256 mesures avec période de 5.0 ms
COMMENTAIRE :
MAXPID : Plan Vertical avec 0 Masses (0 gr)
Sollicitation en COURANT (BO) : Consigne de 2500 mA
PI Courant : KP = 800 ¦ KI = 200
MESURES :
Index | Temps |  | Consigne de Courant | Entrée Ana. 1
| ms |  | mA | mV |  | Temps [ms] | Temps [s] | Vitesse [rad/s]
0 | 0 |  | 2500 | 43 |  | 0 | 0 | 8.6595 | 0,52V >> 1000tr/min
1 | 5 |  | 2500 | 113 |  | 5 | 0.005 | 22.7564
2 | 10 |  | 2500 | 126 |  | 10 | 0.01 | 25.3744
3 | 15 |  | 2500 | 97 |  | 15 | 0.015 | 19.5343
4 | 20 |  | 2500 | 155 |  | 20 | 0.02 | 31.2145 | 520 | 1000
5 | 25 |  | 2500 | 209 |  | 25 | 0.025 | 42.0893 | x
6 | 30 |  | 2500 | 246 |  | 30 | 0.03 | 49.5405
7 | 35 |  | 2500 | 237 |  | 35 | 0.035 | 47.728
8 | 40 |  | 2500 | 267 |  | 40 | 0.04 | 53.7696
9 | 45 |  | 2500 | 302 |  | 45 | 0.045 | 60.818
10 | 50 |  | 2500 | 337 |  | 50 | 0.05 | 67.8665
11 | 55 |  | 2500 | 345 |  | 55 | 0.055 | 69.4775
12 | 60 |  | 2500 | 356 |  | 60 | 0.06 | 71.6928
13 | 65 |  | 2500 | 375 |  | 65 | 0.065 | 75.5191
14 | 70 |  | 2500 | 409 |  | 70 | 0.07 | 82.3661
15 | 75 |  | 2500 | 426 |  | 75 | 0.075 | 85.7896
16 | 80 |  | 2500 | 437 |  | 80 | 0.08 | 88.0049
17 | 85 |  | 2500 | 461 |  | 85 | 0.085 | 92.8381
18 | 90 |  | 2500 | 482 |  | 90 | 0.09 | 97.0672
19 | 95 |  | 2500 | 498 |  | 95 | 0.095 | 100.2893
20 | 100 |  | 2500 | 498 |  | 100 | 0.1 | 100.2893
21 | 105 |  | 2500 | 504 |  | 105 | 0.105 | 101.4976
22 | 110 |  | 2500 | 519 |  | 110 | 0.11 | 104.5184
23 | 115 |  | 2500 | 541 |  | 115 | 0.115 | 108.9488
24 | 120 |  | 2500 | 554 |  | 120 | 0.12 | 111.5668
25 | 125 |  | 2500 | 563 |  | 125 | 0.125 | 113.3793
26 | 130 |  | 2500 | 579 |  | 130 | 0.13 | 116.6014
27 | 135 |  | 2500 | 584 |  | 135 | 0.135 | 117.6083
28 | 140 |  | 2500 | 606 |  | 140 | 0.14 | 122.0388
29 | 145 |  | 2500 | 618 |  | 145 | 0.145 | 124.4554
30 | 150 |  | 2500 | 625 |  | 150 | 0.15 | 125.8651
31 | 155 |  | 2500 | 629 |  | 155 | 0.155 | 126.6706
32 | 160 |  | 2500 | 633 |  | 160 | 0.16 | 127.4762
33 | 165 |  | 2500 | 634 |  | 165 | 0.165 | 127.6775
34 | 170 |  | 2500 | 654 |  | 170 | 0.17 | 131.7052
35 | 175 |  | 2500 | 666 |  | 175 | 0.175 | 134.1218
36 | 180 |  | 2500 | 662 |  | 180 | 0.18 | 133.3163
37 | 185 |  | 2500 | 677 |  | 185 | 0.185 | 136.3371
38 | 190 |  | 2500 | 672 |  | 190 | 0.19 | 135.3301
39 | 195 |  | 2500 | 703 |  | 195 | 0.195 | 141.5731
40 | 200 |  | 2500 | 697 |  | 200 | 0.2 | 140.3647
41 | 205 |  | 2500 | 716 |  | 205 | 0.205 | 144.191
42 | 210 |  | 2500 | 695 |  | 210 | 0.21 | 139.962
43 | 215 |  | 2500 | 718 |  | 215 | 0.215 | 144.5938
44 | 220 |  | 2500 | 705 |  | 220 | 0.22 | 141.9758
45 | 225 |  | 2500 | 728 |  | 225 | 0.225 | 146.6077
46 | 230 |  | 2500 | 730 |  | 230 | 0.23 | 147.0104
47 | 235 |  | 2500 | 740 |  | 235 | 0.235 | 149.0243
48 | 240 |  | 2500 | 747 |  | 240 | 0.24 | 150.434
49 | 245 |  | 2500 | 737 |  | 245 | 0.245 | 148.4201
50 | 250 |  | 2500 | 761 |  | 250 | 0.25 | 153.2533
51 | 255 |  | 2500 | 749 |  | 255 | 0.255 | 150.8367
52 | 260 |  | 2500 | 766 |  | 260 | 0.26 | 154.2603
53 | 265 |  | 2500 | 773 |  | 265 | 0.265 | 155.6699
54 | 270 |  | 2500 | 760 |  | 270 | 0.27 | 153.0519
55 | 275 |  | 2500 | 773 |  | 275 | 0.275 | 155.6699
56 | 280 |  | 2500 | 789 |  | 280 | 0.28 | 158.8921
57 | 285 |  | 2500 | 786 |  | 285 | 0.285 | 158.2879
58 | 290 |  | 2500 | 802 |  | 290 | 0.29 | 161.5101
59 | 295 |  | 2500 | 798 |  | 295 | 0.295 | 160.7045
60 | 300 |  | 2500 | 794 |  | 300 | 0.3 | 159.899
61 | 305 |  | 2500 | 798 |  | 305 | 0.305 | 160.7045
62 | 310 |  | 2500 | 815 |  | 310 | 0.31 | 164.1281
63 | 315 |  | 2500 | 817 |  | 315 | 0.315 | 164.5308
64 | 320 |  | 2500 | 806 |  | 320 | 0.32 | 162.3156
65 | 325 |  | 2500 | 815 |  | 325 | 0.325 | 164.1281
66 | 330 |  | 2500 | 830 |  | 330 | 0.33 | 167.1488
67 | 335 |  | 2500 | 829 |  | 335 | 0.335 | 166.9475
68 | 340 |  | 2500 | 829 |  | 340 | 0.34 | 166.9475
69 | 345 |  | 2500 | 831 |  | 345 | 0.345 | 167.3502
70 | 350 |  | 2500 | 846 |  | 350 | 0.35 | 170.371
71 | 355 |  | 2500 | 841 |  | 355 | 0.355 | 169.3641
72 | 360 |  | 2500 | 849 |  | 360 | 0.36 | 170.9751
73 | 365 |  | 2500 | 852 |  | 365 | 0.365 | 171.5793
74 | 370 |  | 2500 | 846 |  | 370 | 0.37 | 170.371
75 | 375 |  | 2500 | 855 |  | 375 | 0.375 | 172.1834
76 | 380 |  | 2500 | 870 |  | 380 | 0.38 | 175.2042
77 | 385 |  | 2500 | 880 |  | 385 | 0.385 | 177.218
78 | 390 |  | 2500 | 880 |  | 390 | 0.39 | 177.218
79 | 395 |  | 2500 | 861 |  | 395 | 0.395 | 173.3917
80 | 400 |  | 2500 | 864 |  | 400 | 0.4 | 173.9959
81 | 405 |  | 2500 | 859 |  | 405 | 0.405 | 172.989
82 | 410 |  | 2500 | 859 |  | 410 | 0.41 | 172.989
83 | 415 |  | 2500 | 870 |  | 415 | 0.415 | 175.2042
84 | 420 |  | 2500 | 883 |  | 420 | 0.42 | 177.8222
85 | 425 |  | 2500 | 890 |  | 425 | 0.425 | 179.2319
86 | 430 |  | 2500 | 864 |  | 430 | 0.43 | 173.9959
87 | 435 |  | 2500 | 868 |  | 435 | 0.435 | 174.8014
88 | 440 |  | 2500 | 874 |  | 440 | 0.44 | 176.0097
89 | 445 |  | 2500 | 872 |  | 445 | 0.445 | 175.607
90 | 450 |  | 2500 | 879 |  | 450 | 0.45 | 177.0167
91 | 455 |  | 2500 | 893 |  | 455 | 0.455 | 179.836
92 | 460 |  | 2500 | 901 |  | 460 | 0.46 | 181.4471
93 | 465 |  | 2500 | 898 |  | 465 | 0.465 | 180.843
94 | 470 |  | 2500 | 888 |  | 470 | 0.47 | 178.8291
95 | 475 |  | 2500 | 899 |  | 475 | 0.475 | 181.0443
96 | 480 |  | 2500 | 900 |  | 480 | 0.48 | 181.2457
97 | 485 |  | 2500 | 893 |  | 485 | 0.485 | 179.836
98 | 490 |  | 2500 | 893 |  | 490 | 0.49 | 179.836
99 | 495 |  | 2500 | 899 |  | 495 | 0.495 | 181.0443
100 | 500 |  | 2500 | 892 |  | 500 | 0.5 | 179.6347
101 | 505 |  | 2500 | 875 |  | 505 | 0.505 | 176.2111
102 | 510 |  | 2500 | 898 |  | 510 | 0.51 | 180.843
103 | 515 |  | 2500 | 908 |  | 515 | 0.515 | 182.8568
104 | 520 |  | 2500 | 912 |  | 520 | 0.52 | 183.6623
105 | 525 |  | 2500 | 907 |  | 525 | 0.525 | 182.6554
106 | 530 |  | 2500 | 921 |  | 530 | 0.53 | 185.4748
107 | 535 |  | 2500 | 922 |  | 535 | 0.535 | 185.6762
108 | 540 |  | 2500 | 909 |  | 540 | 0.54 | 183.0582
109 | 545 |  | 2500 | 918 |  | 545 | 0.545 | 184.8706
110 | 550 |  | 2500 | 924 |  | 550 | 0.55 | 186.0789
111 | 555 |  | 2500 | 916 |  | 555 | 0.555 | 184.4679
112 | 560 |  | 2500 | 912 |  | 560 | 0.56 | 183.6623
113 | 565 |  | 2500 | 922 |  | 565 | 0.565 | 185.6762
114 | 570 |  | 2500 | 916 |  | 570 | 0.57 | 184.4679
115 | 575 |  | 2500 | 899 |  | 575 | 0.575 | 181.0443
116 | 580 |  | 2500 | 906 |  | 580 | 0.58 | 182.454
117 | 585 |  | 2500 | 911 |  | 585 | 0.585 | 183.461
118 | 590 |  | 2500 | 900 |  | 590 | 0.59 | 181.2457
119 | 595 |  | 2500 | 891 |  | 595 | 0.595 | 179.4333
120 | 600 |  | 2500 | 893 |  | 600 | 0.6 | 179.836
121 | 605 |  | 2500 | 892 |  | 605 | 0.605 | 179.6347
122 | 610 |  | 2500 | 885 |  | 610 | 0.61 | 178.225
123 | 615 |  | 2500 | 894 |  | 615 | 0.615 | 180.0374
124 | 620 |  | 2500 | 909 |  | 620 | 0.62 | 183.0582
125 | 625 |  | 2500 | 906 |  | 625 | 0.625 | 182.454
126 | 630 |  | 2500 | 895 |  | 630 | 0.63 | 180.2388
127 | 635 |  | 2500 | 903 |  | 635 | 0.635 | 181.8499
128 | 640 |  | 2500 | 910 |  | 640 | 0.64 | 183.2596
129 | 645 |  | 2500 | 901 |  | 645 | 0.645 | 181.4471
130 | 650 |  | 2500 | 889 |  | 650 | 0.65 | 179.0305
131 | 655 |  | 2500 | 898 |  | 655 | 0.655 | 180.843
132 | 660 |  | 2500 | 892 |  | 660 | 0.66 | 179.6347
133 | 665 |  | 2500 | 878 |  | 665 | 0.665 | 176.8153
134 | 670 |  | 2500 | 877 |  | 670 | 0.67 | 176.6139
135 | 675 |  | 2500 | 893 |  | 675 | 0.675 | 179.836
136 | 680 |  | 2500 | 889 |  | 680 | 0.68 | 179.0305
137 | 685 |  | 2500 | 887 |  | 685 | 0.685 | 178.6277
138 | 690 |  | 2500 | 898 |  | 690 | 0.69 | 180.843
139 | 695 |  | 2500 | 903 |  | 695 | 0.695 | 181.8499
140 | 700 |  | 2500 | 890 |  | 700 | 0.7 | 179.2319
141 | 705 |  | 2500 | 886 |  | 705 | 0.705 | 178.4264
142 | 710 |  | 2500 | 889 |  | 710 | 0.71 | 179.0305
143 | 715 |  | 2500 | 877 |  | 715 | 0.715 | 176.6139
144 | 720 |  | 2500 | 859 |  | 720 | 0.72 | 172.989
145 | 725 |  | 2500 | 879 |  | 725 | 0.725 | 177.0167
146 | 730 |  | 2500 | 897 |  | 730 | 0.73 | 180.6416
147 | 735 |  | 2500 | 888 |  | 735 | 0.735 | 178.8291
148 | 740 |  | 2500 | 882 |  | 740 | 0.74 | 177.6208
149 | 745 |  | 2500 | 891 |  | 745 | 0.745 | 179.4333
150 | 750 |  | 2500 | 876 |  | 750 | 0.75 | 176.4125
151 | 755 |  | 2500 | 871 |  | 755 | 0.755 | 175.4056
152 | 760 |  | 2500 | 865 |  | 760 | 0.76 | 174.1973
153 | 765 |  | 2500 | 863 |  | 765 | 0.765 | 173.7945
154 | 770 |  | 2500 | 871 |  | 770 | 0.77 | 175.4056
155 | 775 |  | 2500 | 873 |  | 775 | 0.775 | 175.8084
156 | 780 |  | 2500 | 849 |  | 780 | 0.78 | 170.9751
157 | 785 |  | 2500 | 826 |  | 785 | 0.785 | 166.3433
158 | 790 |  | 2500 | 825 |  | 790 | 0.79 | 166.1419
159 | 795 |  | 2500 | 819 |  | 795 | 0.795 | 164.9336
160 | 800 |  | 2500 | 834 |  | 800 | 0.8 | 167.9544
161 | 805 |  | 2500 | 843 |  | 805 | 0.805 | 169.7668
162 | 810 |  | 2500 | 832 |  | 810 | 0.81 | 167.5516
163 | 815 |  | 2500 | 815 |  | 815 | 0.815 | 164.1281
164 | 820 |  | 2500 | 824 |  | 820 | 0.82 | 165.9405
165 | 825 |  | 2500 | 823 |  | 825 | 0.825 | 165.7392
166 | 830 |  | 2500 | 817 |  | 830 | 0.83 | 164.5308
167 | 835 |  | 2500 | 800 |  | 835 | 0.835 | 161.1073
168 | 840 |  | 2500 | 816 |  | 840 | 0.84 | 164.3295
169 | 845 |  | 2500 | 822 |  | 845 | 0.845 | 165.5378
170 | 850 |  | 2500 | 820 |  | 850 | 0.85 | 165.135
171 | 855 |  | 2500 | 802 |  | 855 | 0.855 | 161.5101
172 | 860 |  | 2500 | 805 |  | 860 | 0.86 | 162.1142
173 | 865 |  | 2500 | 815 |  | 865 | 0.865 | 164.1281
174 | 870 |  | 2500 | 819 |  | 870 | 0.87 | 164.9336
175 | 875 |  | 2500 | 804 |  | 875 | 0.875 | 161.9129
176 | 880 |  | 2500 | 824 |  | 880 | 0.88 | 165.9405
177 | 885 |  | 2500 | 846 |  | 885 | 0.885 | 170.371
178 | 890 |  | 2500 | 843 |  | 890 | 0.89 | 169.7668
179 | 895 |  | 2500 | 825 |  | 895 | 0.895 | 166.1419
180 | 900 |  | 2500 | 823 |  | 900 | 0.9 | 165.7392
181 | 905 |  | 2500 | 842 |  | 905 | 0.905 | 169.5654
182 | 910 |  | 2500 | 846 |  | 910 | 0.91 | 170.371
183 | 915 |  | 2500 | 840 |  | 915 | 0.915 | 169.1627
184 | 920 |  | 2500 | 841 |  | 920 | 0.92 | 169.3641
185 | 925 |  | 2500 | 842 |  | 925 | 0.925 | 169.5654
186 | 930 |  | 2500 | 846 |  | 930 | 0.93 | 170.371
187 | 935 |  | 2500 | 841 |  | 935 | 0.935 | 169.3641
188 | 940 |  | 2500 | 840 |  | 940 | 0.94 | 169.1627
189 | 945 |  | 2500 | 841 |  | 945 | 0.945 | 169.3641
190 | 950 |  | 2500 | 833 |  | 950 | 0.95 | 167.753
191 | 955 |  | 2500 | 847 |  | 955 | 0.955 | 170.5724
192 | 960 |  | 2500 | 865 |  | 960 | 0.96 | 174.1973
193 | 965 |  | 2500 | 868 |  | 965 | 0.965 | 174.8014
194 | 970 |  | 2500 | 867 |  | 970 | 0.97 | 174.6001
195 | 975 |  | 2500 | 850 |  | 975 | 0.975 | 171.1765
196 | 980 |  | 2500 | 845 |  | 980 | 0.98 | 170.1696
197 | 985 |  | 2500 | 856 |  | 985 | 0.985 | 172.3848
198 | 990 |  | 2500 | 859 |  | 990 | 0.99 | 172.989
199 | 995 |  | 2500 | 863 |  | 995 | 0.995 | 173.7945
200 | 1000 |  | 2500 | 870 |  | 1000 | 1 | 175.2042
201 | 1005 |  | 2500 | 863 |  | 1005 | 1.005 | 173.7945
202 | 1010 |  | 2500 | 853 |  | 1010 | 1.01 | 171.7807
203 | 1015 |  | 2500 | 855 |  | 1015 | 1.015 | 172.1834
204 | 1020 |  | 2500 | 868 |  | 1020 | 1.02 | 174.8014
205 | 1025 |  | 2500 | 877 |  | 1025 | 1.025 | 176.6139
206 | 1030 |  | 2500 | 876 |  | 1030 | 1.03 | 176.4125
207 | 1035 |  | 2500 | 890 |  | 1035 | 1.035 | 179.2319
208 | 1040 |  | 2500 | 893 |  | 1040 | 1.04 | 179.836
209 | 1045 |  | 2500 | 883 |  | 1045 | 1.045 | 177.8222
210 | 1050 |  | 2500 | 870 |  | 1050 | 1.05 | 175.2042
211 | 1055 |  | 2500 | 875 |  | 1055 | 1.055 | 176.2111
212 | 1060 |  | 2500 | 881 |  | 1060 | 1.06 | 177.4194
213 | 1065 |  | 2500 | 891 |  | 1065 | 1.065 | 179.4333
214 | 1070 |  | 2500 | 896 |  | 1070 | 1.07 | 180.4402
215 | 1075 |  | 2500 | 908 |  | 1075 | 1.075 | 182.8568
216 | 1080 |  | 2500 | 905 |  | 1080 | 1.08 | 182.2527
217 | 1085 |  | 2500 | 895 |  | 1085 | 1.085 | 180.2388
218 | 1090 |  | 2500 | 904 |  | 1090 | 1.09 | 182.0513
219 | 1095 |  | 2500 | 905 |  | 1095 | 1.095 | 182.2527
220 | 1100 |  | 2500 | 895 |  | 1100 | 1.1 | 180.2388
221 | 1105 |  | 2500 | 895 |  | 1105 | 1.105 | 180.2388
222 | 1110 |  | 2500 | 900 |  | 1110 | 1.11 | 181.2457
223 | 1115 |  | 2500 | 891 |  | 1115 | 1.115 | 179.4333
224 | 1120 |  | 2500 | 884 |  | 1120 | 1.12 | 178.0236
225 | 1125 |  | 2500 | 894 |  | 1125 | 1.125 | 180.0374
226 | 1130 |  | 2500 | 899 |  | 1130 | 1.13 | 181.0443
227 | 1135 |  | 2500 | 905 |  | 1135 | 1.135 | 182.2527
228 | 1140 |  | 2500 | 907 |  | 1140 | 1.14 | 182.6554
229 | 1145 |  | 2500 | 922 |  | 1145 | 1.145 | 185.6762
230 | 1150 |  | 2500 | 918 |  | 1150 | 1.15 | 184.8706
231 | 1155 |  | 2500 | 908 |  | 1155 | 1.155 | 182.8568
232 | 1160 |  | 2500 | 909 |  | 1160 | 1.16 | 183.0582
233 | 1165 |  | 2500 | 909 |  | 1165 | 1.165 | 183.0582
234 | 1170 |  | 2500 | 913 |  | 1170 | 1.17 | 183.8637
235 | 1175 |  | 2500 | 908 |  | 1175 | 1.175 | 182.8568
236 | 1180 |  | 2500 | 915 |  | 1180 | 1.18 | 184.2665
237 | 1185 |  | 2500 | 913 |  | 1185 | 1.185 | 183.8637
238 | 1190 |  | -207 | 855 |  | 1190 | 1.19 | 172.1834
239 | 1195 |  | -511 | 752 |  | 1195 | 1.195 | 151.4409
240 | 1200 |  | -661 | 607 |  | 1200 | 1.2 | 122.2402
241 | 1205 |  | -410 | 1 |  | 1205 | 1.205 | 0.20138
242 | 1210 |  | -188 | 1 |  | 1210 | 1.21 | 0.20138
243 | 1215 |  | 0 | 0 |  | 1215 | 1.215 | 0
244 | 1220 |  | 0 | 1 |  | 1220 | 1.22 | 0.20138
245 | 1225 |  | 0 | 2 |  | 1225 | 1.225 | 0.40277
246 | 1230 |  | 0 | 1 |  | 1230 | 1.23 | 0.20138
247 | 1235 |  | 0 | 1 |  | 1235 | 1.235 | 0.20138
248 | 1240 |  | 0 | 1 |  | 1240 | 1.24 | 0.20138
249 | 1245 |  | 0 | 2 |  | 1245 | 1.245 | 0.40277
250 | 1250 |  | 0 | 2 |  | 1250 | 1.25 | 0.40277
251 | 1255 |  | 0 | 2 |  | 1255 | 1.255 | 0.40277
252 | 1260 |  | 0 | 2 |  | 1260 | 1.26 | 0.40277
253 | 1265 |  | 0 | 4 |  | 1265 | 1.265 | 0.80554
254 | 1270 |  | 0 | 4 |  | 1270 | 1.27 | 0.80554
255 | 1275 |  | 0 | 4 |  | 1275 | 1.275 | 0.80554
Paramètre AXE : | MAXPID-E
PID AXE : | KP | KI | KD | KV | KA
Position : | 5600 | 4800 | 25000 | 0 | 0
Vitesse : | 1000 | 1000 |  | 0 | 0
Courant : | 800 | 200
Sécurité
Acc. max.: | 2147483647 | rpm/s
Vit. max.: | 68 | rpm