## Analyse
Vitesse [tr/min] | Vitesse [rad/s] | Couple [Nm] |  |  |  | Paramètre AXE : | CoMax
1000 | 104.7198 | 0.080801 | fv [Nm/(rad/s)] | C0+Cm | Courant [mA] | PID AXE : | KP | KI | KD | KV | KA
1500 | 157.0796 | 0.081532 | 1.7082e-05 | 0.079242 | 2623.8971 | Position : | 2420 | 8340 | 3230 | 0 | 0
2000 | 209.4395 | 0.083329 |  |  |  | Vitesse : | 3150 | 200 |  | 0 | 0
2500 | 261.7994 | 0.083916 |  |  |  | Courant : | 200 | 75
3000 | 314.1593 | 0.084983 |  |  |  | Sécurité
3500 | 366.5191 | 0.085305 |  |  |  | Acc. max.: | 100000 | rpm/s
4000 | 418.879 | 0.086218 |  |  |  | Vit. max.: | 6000 | rpm
4500 | 471.2389 | 0.087382
5000 | 523.5988 | 0.087973
5500 | 575.9587 | 0.089024
6000 | 628.3185 | 0.090065
Masses supp [kg] | i [A] | Cmoteur [Nm] | Cmoteur_parfait [Nm] | Courant [mA]
0 |  |  | 0 | 0 | 0
1 |  |  | 0.0981 | 3248.3444 | 98.1
2 |  |  | 0.1962 | 6496.6887 | 196.2
3 |  |  | 0.2943 | 9745.0331 | 294.3
4 |  |  | 0.3924 | 12993.3775 | 392.4
5 |  |  | 0.4905 | 16241.7219 | 490.5

## V_1000_0m
Index | Temps (ms) | Temps [s] | Position Moteur [qc] | Vitesse Moteur [rpm] | Courant Moteur [mA] | Consigne de Position [qc] | Vitesse Moteur [rad.s-1] | Couple Moteur [Nm] | Couple moyen en RP [Nm]
0 | 0 | 0 | 5871 | 0 | 1499 | 5871 | 0 | 0.04527 | 0.080801
1 | 20 | 0.02 | 5871 | 0 | 1499 | 5871 | 0 | 0.04527
2 | 40 | 0.04 | 5871 | 0 | 1499 | 5871 | 0 | 0.04527
3 | 60 | 0.06 | 5871 | 0 | 1499 | 5871 | 0 | 0.04527
4 | 80 | 0.08 | 5871 | 0 | 1499 | 5871 | 0 | 0.04527
5 | 100 | 0.1 | 5871 | 0 | 1499 | 5871 | 0 | 0.04527
6 | 120 | 0.12 | 5871 | 0 | 1499 | 5871 | 0 | 0.04527
7 | 140 | 0.14 | 5858 | -11 | 1928 | 5871 | -1.1519 | 0.058226
8 | 160 | 0.16 | 6117 | 193 | 4640 | 5871 | 20.2109 | 0.14013
9 | 180 | 0.18 | 6633 | 468 | 3446 | 5871 | 49.0088 | 0.10407
10 | 200 | 0.2 | 7203 | 652 | 3238 | 5871 | 68.2773 | 0.097788
11 | 220 | 0.22 | 7814 | 779 | 3032 | 5871 | 81.5767 | 0.091566
12 | 240 | 0.24 | 8472 | 878 | 2662 | 5871 | 91.9439 | 0.080392
13 | 260 | 0.26 | 9146 | 942 | 2561 | 5871 | 98.646 | 0.077342
14 | 280 | 0.28 | 9815 | 971 | 2604 | 5871 | 101.6829 | 0.078641
15 | 300 | 0.3 | 10465 | 973 | 2850 | 5871 | 101.8923 | 0.08607
16 | 320 | 0.32 | 11115 | 974 | 2915 | 5871 | 101.997 | 0.088033
17 | 340 | 0.34 | 11774 | 980 | 2835 | 5871 | 102.6254 | 0.085617
18 | 360 | 0.36 | 12448 | 996 | 2665 | 5871 | 104.3009 | 0.080483
19 | 380 | 0.38 | 13135 | 1012 | 2516 | 5871 | 105.9764 | 0.075983
20 | 400 | 0.4 | 13816 | 1016 | 2544 | 5871 | 106.3953 | 0.076829
21 | 420 | 0.42 | 14483 | 1008 | 2653 | 5871 | 105.5575 | 0.080121
22 | 440 | 0.44 | 15139 | 997 | 2759 | 5871 | 104.4056 | 0.083322
23 | 460 | 0.46 | 15795 | 991 | 2820 | 5871 | 103.7773 | 0.085164
24 | 480 | 0.48 | 16464 | 997 | 2682 | 5871 | 104.4056 | 0.080996
25 | 500 | 0.5 | 17138 | 1003 | 2619 | 5871 | 105.0339 | 0.079094
26 | 520 | 0.52 | 17812 | 1006 | 2588 | 5871 | 105.3481 | 0.078158
27 | 540 | 0.54 | 18477 | 1002 | 2670 | 5871 | 104.9292 | 0.080634
28 | 560 | 0.56 | 19137 | 996 | 2750 | 5871 | 104.3009 | 0.08305
29 | 580 | 0.58 | 19802 | 997 | 2703 | 5871 | 104.4056 | 0.081631
30 | 600 | 0.6 | 20470 | 1000 | 2643 | 5871 | 104.7198 | 0.079819
31 | 620 | 0.62 | 21141 | 1002 | 2609 | 5871 | 104.9292 | 0.078792
32 | 640 | 0.64 | 21805 | 999 | 2718 | 5871 | 104.615 | 0.082084
33 | 660 | 0.66 | 22468 | 997 | 2706 | 5871 | 104.4056 | 0.081721
34 | 680 | 0.68 | 23129 | 994 | 2720 | 5871 | 104.0914 | 0.082144
35 | 700 | 0.7 | 23791 | 995 | 2720 | 5871 | 104.1962 | 0.082144
36 | 720 | 0.72 | 24460 | 999 | 2657 | 5871 | 104.615 | 0.080241
37 | 740 | 0.74 | 25132 | 1003 | 2621 | 5871 | 105.0339 | 0.079154
38 | 760 | 0.76 | 25803 | 1006 | 2615 | 5871 | 105.3481 | 0.078973
39 | 780 | 0.78 | 26471 | 1004 | 2641 | 5871 | 105.1386 | 0.079758
40 | 800 | 0.8 | 27136 | 1001 | 2685 | 5871 | 104.8245 | 0.081087
41 | 820 | 0.82 | 27804 | 1002 | 2664 | 5871 | 104.9292 | 0.080453
42 | 840 | 0.84 | 28471 | 1001 | 2650 | 5871 | 104.8245 | 0.08003
43 | 860 | 0.86 | 29139 | 1002 | 2652 | 5871 | 104.9292 | 0.08009
44 | 880 | 0.88 | 29804 | 1000 | 2708 | 5871 | 104.7198 | 0.081782
45 | 900 | 0.9 | 30466 | 996 | 2734 | 5871 | 104.3009 | 0.082567
46 | 920 | 0.92 | 31130 | 996 | 2731 | 5871 | 104.3009 | 0.082476
47 | 940 | 0.94 | 31793 | 995 | 2748 | 5871 | 104.1962 | 0.08299
48 | 960 | 0.96 | 32457 | 995 | 2753 | 5871 | 104.1962 | 0.083141
49 | 980 | 0.98 | 33124 | 997 | 2763 | 5871 | 104.4056 | 0.083443
50 | 1000 | 1 | 33790 | 998 | 2740 | 5871 | 104.5103 | 0.082748
51 | 1020 | 1.02 | 34457 | 998 | 2724 | 5871 | 104.5103 | 0.082265
52 | 1040 | 1.04 | 35121 | 997 | 2777 | 5871 | 104.4056 | 0.083865
53 | 1060 | 1.06 | 35790 | 999 | 2724 | 5871 | 104.615 | 0.082265
54 | 1080 | 1.08 | 36458 | 1000 | 2696 | 5871 | 104.7198 | 0.081419
55 | 1100 | 1.1 | 37126 | 1000 | 2712 | 5871 | 104.7198 | 0.081902
56 | 1120 | 1.12 | 37793 | 1000 | 2724 | 5871 | 104.7198 | 0.082265
57 | 1140 | 1.14 | 38460 | 1000 | 2702 | 5871 | 104.7198 | 0.0816
58 | 1160 | 1.16 | 39128 | 1000 | 2690 | 5871 | 104.7198 | 0.081238
59 | 1180 | 1.18 | 39795 | 1000 | 2674 | 5871 | 104.7198 | 0.080755
60 | 1200 | 1.2 | 40465 | 1003 | 2639 | 5871 | 105.0339 | 0.079698
61 | 1220 | 1.22 | 41136 | 1005 | 2622 | 5871 | 105.2434 | 0.079184
62 | 1240 | 1.24 | 41807 | 1006 | 2597 | 5871 | 105.3481 | 0.078429
63 | 1260 | 1.26 | 42477 | 1006 | 2580 | 5871 | 105.3481 | 0.077916
64 | 1280 | 1.28 | 43146 | 1006 | 2584 | 5871 | 105.3481 | 0.078037
65 | 1300 | 1.3 | 43815 | 1005 | 2594 | 5871 | 105.2434 | 0.078339
66 | 1320 | 1.32 | 44484 | 1004 | 2585 | 5871 | 105.1386 | 0.078067
67 | 1340 | 1.34 | 45146 | 999 | 2642 | 5871 | 104.615 | 0.079788
68 | 1360 | 1.36 | 45808 | 997 | 2658 | 5871 | 104.4056 | 0.080272
69 | 1380 | 1.38 | 46473 | 998 | 2639 | 5871 | 104.5103 | 0.079698
70 | 1400 | 1.4 | 47141 | 1000 | 2613 | 5871 | 104.7198 | 0.078913
71 | 1420 | 1.42 | 47808 | 1001 | 2637 | 5871 | 104.8245 | 0.079637
72 | 1440 | 1.44 | 48473 | 1000 | 2652 | 5871 | 104.7198 | 0.08009

## V_1500_0m
Index | Temps (ms) | Temps [s] | Position Moteur [qc] | Vitesse Moteur [rpm] | Courant Moteur [mA] | Consigne de Position [qc] | Vitesse Moteur [rad.s-1] | Couple Moteur [Nm] | Couple moyen en RP [Nm]
0 | 0 | 0 | 19957 | 0 | 2019 | 5871 | 0 | 0.060974 | 0.081532
1 | 20 | 0.02 | 19957 | 0 | 2019 | 5871 | 0 | 0.060974
2 | 40 | 0.04 | 19957 | 0 | 2019 | 5871 | 0 | 0.060974
3 | 60 | 0.06 | 19957 | 0 | 2018 | 5871 | 0 | 0.060944
4 | 80 | 0.08 | 19957 | 0 | 2019 | 5871 | 0 | 0.060974
5 | 100 | 0.1 | 19957 | 0 | 2019 | 5871 | 0 | 0.060974
6 | 120 | 0.12 | 19957 | 0 | 2019 | 5871 | 0 | 0.060974
7 | 140 | 0.14 | 19959 | 2 | 2864 | 5871 | 0.20944 | 0.086493
8 | 160 | 0.16 | 20362 | 311 | 7317 | 5871 | 32.5678 | 0.22097
9 | 180 | 0.18 | 21369 | 881 | 3467 | 5871 | 92.2581 | 0.1047
10 | 200 | 0.2 | 22420 | 1208 | 3137 | 5871 | 126.5015 | 0.094737
11 | 220 | 0.22 | 23476 | 1385 | 2881 | 5871 | 145.0369 | 0.087006
12 | 240 | 0.24 | 24567 | 1503 | 2305 | 5871 | 157.3938 | 0.069611
13 | 260 | 0.26 | 25655 | 1564 | 2119 | 5871 | 163.7817 | 0.063994
14 | 280 | 0.28 | 26699 | 1563 | 2331 | 5871 | 163.677 | 0.070396
15 | 300 | 0.3 | 27700 | 1533 | 2725 | 5871 | 160.5354 | 0.082295
16 | 320 | 0.32 | 28671 | 1497 | 3028 | 5871 | 156.7655 | 0.091446
17 | 340 | 0.34 | 29655 | 1487 | 2993 | 5871 | 155.7183 | 0.090389
18 | 360 | 0.36 | 30667 | 1503 | 2669 | 5871 | 157.3938 | 0.080604
19 | 380 | 0.38 | 31699 | 1524 | 2434 | 5871 | 159.5929 | 0.073507
20 | 400 | 0.4 | 32723 | 1529 | 2444 | 5871 | 160.1165 | 0.073809
21 | 420 | 0.42 | 33713 | 1507 | 2771 | 5871 | 157.8127 | 0.083684
22 | 440 | 0.44 | 34683 | 1483 | 3004 | 5871 | 155.2994 | 0.090721
23 | 460 | 0.46 | 35663 | 1478 | 2941 | 5871 | 154.7758 | 0.088818
24 | 480 | 0.48 | 36675 | 1497 | 2671 | 5871 | 156.7655 | 0.080664
25 | 500 | 0.5 | 37696 | 1513 | 2510 | 5871 | 158.441 | 0.075802
26 | 520 | 0.52 | 38709 | 1516 | 2600 | 5871 | 158.7551 | 0.07852
27 | 540 | 0.54 | 39704 | 1504 | 2725 | 5871 | 157.4985 | 0.082295
28 | 560 | 0.56 | 40689 | 1491 | 2883 | 5871 | 156.1372 | 0.087067
29 | 580 | 0.58 | 41685 | 1493 | 2746 | 5871 | 156.3466 | 0.082929
30 | 600 | 0.6 | 42692 | 1502 | 2646 | 5871 | 157.2891 | 0.079909
31 | 620 | 0.62 | 43711 | 1515 | 2487 | 5871 | 158.6504 | 0.075107
32 | 640 | 0.64 | 44721 | 1514 | 2567 | 5871 | 158.5457 | 0.077523
33 | 660 | 0.66 | 45715 | 1502 | 2727 | 5871 | 157.2891 | 0.082355
34 | 680 | 0.68 | 46701 | 1491 | 2818 | 5871 | 156.1372 | 0.085104
35 | 700 | 0.7 | 47698 | 1493 | 2741 | 5871 | 156.3466 | 0.082778
36 | 720 | 0.72 | 48702 | 1500 | 2631 | 5871 | 157.0796 | 0.079456
37 | 740 | 0.74 | 49714 | 1509 | 2547 | 5871 | 158.0221 | 0.076919
38 | 760 | 0.76 | 50720 | 1509 | 2564 | 5871 | 158.0221 | 0.077433
39 | 780 | 0.78 | 51713 | 1499 | 2740 | 5871 | 156.9749 | 0.082748
40 | 800 | 0.8 | 52705 | 1494 | 2755 | 5871 | 156.4513 | 0.083201
41 | 820 | 0.82 | 53697 | 1491 | 2776 | 5871 | 156.1372 | 0.083835
42 | 840 | 0.84 | 54703 | 1499 | 2647 | 5871 | 156.9749 | 0.079939
43 | 860 | 0.86 | 55708 | 1504 | 2599 | 5871 | 157.4985 | 0.07849
44 | 880 | 0.88 | 56715 | 1507 | 2603 | 5871 | 157.8127 | 0.078611
45 | 900 | 0.9 | 57712 | 1502 | 2659 | 5871 | 157.2891 | 0.080302
46 | 920 | 0.92 | 58709 | 1499 | 2702 | 5871 | 156.9749 | 0.0816
47 | 940 | 0.94 | 59705 | 1496 | 2698 | 5871 | 156.6608 | 0.08148
48 | 960 | 0.96 | 60705 | 1497 | 2700 | 5871 | 156.7655 | 0.08154
49 | 980 | 0.98 | 61705 | 1499 | 2686 | 5871 | 156.9749 | 0.081117
50 | 1000 | 1 | 62703 | 1498 | 2706 | 5871 | 156.8702 | 0.081721
51 | 1020 | 1.02 | 63703 | 1498 | 2690 | 5871 | 156.8702 | 0.081238
52 | 1040 | 1.04 | 64701 | 1499 | 2693 | 5871 | 156.9749 | 0.081329
53 | 1060 | 1.06 | 65702 | 1500 | 2683 | 5871 | 157.0796 | 0.081027
54 | 1080 | 1.08 | 66699 | 1497 | 2716 | 5871 | 156.7655 | 0.082023
55 | 1100 | 1.1 | 67697 | 1497 | 2748 | 5871 | 156.7655 | 0.08299
56 | 1120 | 1.12 | 68693 | 1496 | 2749 | 5871 | 156.6608 | 0.08302
57 | 1140 | 1.14 | 69692 | 1496 | 2752 | 5871 | 156.6608 | 0.08311
58 | 1160 | 1.16 | 70694 | 1500 | 2681 | 5871 | 157.0796 | 0.080966
59 | 1180 | 1.18 | 71693 | 1499 | 2725 | 5871 | 156.9749 | 0.082295
60 | 1200 | 1.2 | 72696 | 1502 | 2663 | 5871 | 157.2891 | 0.080423
61 | 1220 | 1.22 | 73696 | 1500 | 2697 | 5871 | 157.0796 | 0.081449
62 | 1240 | 1.24 | 74693 | 1499 | 2751 | 5871 | 156.9749 | 0.08308
63 | 1260 | 1.26 | 75689 | 1496 | 2762 | 5871 | 156.6608 | 0.083412
64 | 1280 | 1.28 | 76690 | 1499 | 2739 | 5871 | 156.9749 | 0.082718
65 | 1300 | 1.3 | 77691 | 1500 | 2697 | 5871 | 157.0796 | 0.081449
66 | 1320 | 1.32 | 78695 | 1502 | 2690 | 5871 | 157.2891 | 0.081238
67 | 1340 | 1.34 | 79697 | 1503 | 2668 | 5871 | 157.3938 | 0.080574
68 | 1360 | 1.36 | 80694 | 1500 | 2736 | 5871 | 157.0796 | 0.082627
69 | 1380 | 1.38 | 81697 | 1502 | 2670 | 5871 | 157.2891 | 0.080634
70 | 1400 | 1.4 | 82697 | 1501 | 2700 | 5871 | 157.1844 | 0.08154
71 | 1420 | 1.42 | 83702 | 1503 | 2664 | 5871 | 157.3938 | 0.080453
72 | 1440 | 1.44 | 84701 | 1502 | 2686 | 5871 | 157.2891 | 0.081117

## V_2000_0m
Index | Temps (ms) | Temps [s] | Position Moteur [qc] | Vitesse Moteur [rpm] | Courant Moteur [mA] | Consigne de Position [qc] | Vitesse Moteur [rad.s-1] | Couple Moteur [Nm] | Couple moyen en RP [Nm]
0 | 0 | 0 | 19553 | 0 | 2185 | 5871 | 0 | 0.065987 | 0.083329
1 | 20 | 0.02 | 19553 | 0 | 2185 | 5871 | 0 | 0.065987
2 | 40 | 0.04 | 19553 | 0 | 2185 | 5871 | 0 | 0.065987
3 | 60 | 0.06 | 19553 | 0 | 2185 | 5871 | 0 | 0.065987
4 | 80 | 0.08 | 19553 | 0 | 2185 | 5871 | 0 | 0.065987
5 | 100 | 0.1 | 19553 | 0 | 2185 | 5871 | 0 | 0.065987
6 | 120 | 0.12 | 19553 | 0 | 2185 | 5871 | 0 | 0.065987
7 | 140 | 0.14 | 19630 | 62 | 6716 | 5871 | 6.4926 | 0.20282
8 | 160 | 0.16 | 20414 | 609 | 7438 | 5871 | 63.7743 | 0.22463
9 | 180 | 0.18 | 21835 | 1330 | 3624 | 5871 | 139.2773 | 0.10944
10 | 200 | 0.2 | 23291 | 1730 | 3213 | 5871 | 181.1652 | 0.097033
11 | 220 | 0.22 | 24748 | 1944 | 2765 | 5871 | 203.5752 | 0.083503
12 | 240 | 0.24 | 26232 | 2077 | 2047 | 5871 | 217.5029 | 0.061819
13 | 260 | 0.26 | 27690 | 2126 | 1956 | 5871 | 222.6342 | 0.059071
14 | 280 | 0.28 | 29080 | 2105 | 2352 | 5871 | 220.4351 | 0.07103
15 | 300 | 0.3 | 30407 | 2050 | 2913 | 5871 | 214.6755 | 0.087973
16 | 320 | 0.32 | 31703 | 2000 | 3252 | 5871 | 209.4395 | 0.09821
17 | 340 | 0.34 | 33019 | 1989 | 3086 | 5871 | 208.2876 | 0.093197
18 | 360 | 0.36 | 34380 | 2015 | 2621 | 5871 | 211.0103 | 0.079154
19 | 380 | 0.38 | 35761 | 2041 | 2334 | 5871 | 213.733 | 0.070487
20 | 400 | 0.4 | 37123 | 2041 | 2456 | 5871 | 213.733 | 0.074171
21 | 420 | 0.42 | 38443 | 2011 | 2839 | 5871 | 210.5914 | 0.085738
22 | 440 | 0.44 | 39741 | 1981 | 3122 | 5871 | 207.4498 | 0.094284
23 | 460 | 0.46 | 41059 | 1981 | 2932 | 5871 | 207.4498 | 0.088546
24 | 480 | 0.48 | 42412 | 2004 | 2610 | 5871 | 209.8584 | 0.078822
25 | 500 | 0.5 | 43780 | 2027 | 2383 | 5871 | 212.2669 | 0.071967
26 | 520 | 0.52 | 45129 | 2025 | 2540 | 5871 | 212.0575 | 0.076708
27 | 540 | 0.54 | 46451 | 2005 | 2788 | 5871 | 209.9631 | 0.084198
28 | 560 | 0.56 | 47764 | 1988 | 2919 | 5871 | 208.1829 | 0.088154
29 | 580 | 0.58 | 49086 | 1986 | 2852 | 5871 | 207.9734 | 0.08613
30 | 600 | 0.6 | 50429 | 2000 | 2654 | 5871 | 209.4395 | 0.080151
31 | 620 | 0.62 | 51777 | 2010 | 2562 | 5871 | 210.4867 | 0.077372
32 | 640 | 0.64 | 53118 | 2010 | 2625 | 5871 | 210.4867 | 0.079275
33 | 660 | 0.66 | 54447 | 2002 | 2726 | 5871 | 209.6489 | 0.082325
34 | 680 | 0.68 | 55767 | 1992 | 2828 | 5871 | 208.6018 | 0.085406
35 | 700 | 0.7 | 57095 | 1992 | 2749 | 5871 | 208.6018 | 0.08302
36 | 720 | 0.72 | 58437 | 2002 | 2623 | 5871 | 209.6489 | 0.079215
37 | 740 | 0.74 | 59781 | 2009 | 2595 | 5871 | 210.382 | 0.078369
38 | 760 | 0.76 | 61119 | 2008 | 2632 | 5871 | 210.2773 | 0.079486
39 | 780 | 0.78 | 62444 | 1999 | 2768 | 5871 | 209.3348 | 0.083594
40 | 800 | 0.8 | 63765 | 1992 | 2842 | 5871 | 208.6018 | 0.085828
41 | 820 | 0.82 | 65090 | 1991 | 2819 | 5871 | 208.497 | 0.085134
42 | 840 | 0.84 | 66425 | 1996 | 2756 | 5871 | 209.0206 | 0.083231
43 | 860 | 0.86 | 67766 | 2003 | 2692 | 5871 | 209.7537 | 0.081298
44 | 880 | 0.88 | 69102 | 2004 | 2722 | 5871 | 209.8584 | 0.082204
45 | 900 | 0.9 | 70430 | 1997 | 2805 | 5871 | 209.1254 | 0.084711
46 | 920 | 0.92 | 71758 | 1995 | 2813 | 5871 | 208.9159 | 0.084953
47 | 940 | 0.94 | 73093 | 1997 | 2731 | 5871 | 209.1254 | 0.082476
48 | 960 | 0.96 | 74429 | 2000 | 2718 | 5871 | 209.4395 | 0.082084
49 | 980 | 0.98 | 75760 | 1997 | 2759 | 5871 | 209.1254 | 0.083322
50 | 1000 | 1 | 77093 | 1998 | 2731 | 5871 | 209.2301 | 0.082476
51 | 1020 | 1.02 | 78425 | 1998 | 2744 | 5871 | 209.2301 | 0.082869
52 | 1040 | 1.04 | 79764 | 2003 | 2671 | 5871 | 209.7537 | 0.080664
53 | 1060 | 1.06 | 81102 | 2005 | 2670 | 5871 | 209.9631 | 0.080634
54 | 1080 | 1.08 | 82439 | 2007 | 2672 | 5871 | 210.1725 | 0.080694
55 | 1100 | 1.1 | 83777 | 2007 | 2667 | 5871 | 210.1725 | 0.080543
56 | 1120 | 1.12 | 85111 | 2005 | 2699 | 5871 | 209.9631 | 0.08151
57 | 1140 | 1.14 | 86442 | 2002 | 2732 | 5871 | 209.6489 | 0.082506
58 | 1160 | 1.16 | 87775 | 2001 | 2718 | 5871 | 209.5442 | 0.082084
59 | 1180 | 1.18 | 89105 | 1997 | 2776 | 5871 | 209.1254 | 0.083835
60 | 1200 | 1.2 | 90433 | 1995 | 2770 | 5871 | 208.9159 | 0.083654
61 | 1220 | 1.22 | 91761 | 1993 | 2799 | 5871 | 208.7065 | 0.08453
62 | 1240 | 1.24 | 93092 | 1994 | 2756 | 5871 | 208.8112 | 0.083231
63 | 1260 | 1.26 | 94425 | 1996 | 2749 | 5871 | 209.0206 | 0.08302
64 | 1280 | 1.28 | 95757 | 1997 | 2760 | 5871 | 209.1254 | 0.083352
65 | 1300 | 1.3 | 97088 | 1997 | 2770 | 5871 | 209.1254 | 0.083654
66 | 1320 | 1.32 | 98417 | 1996 | 2811 | 5871 | 209.0206 | 0.084892
67 | 1340 | 1.34 | 99747 | 1997 | 2831 | 5871 | 209.1254 | 0.085496
68 | 1360 | 1.36 | 101076 | 1995 | 2844 | 5871 | 208.9159 | 0.085889
69 | 1380 | 1.38 | 102405 | 1996 | 2864 | 5871 | 209.0206 | 0.086493
70 | 1400 | 1.4 | 103737 | 1997 | 2845 | 5871 | 209.1254 | 0.085919
71 | 1420 | 1.42 | 105069 | 1996 | 2852 | 5871 | 209.0206 | 0.08613
72 | 1440 | 1.44 | 106402 | 1998 | 2834 | 5871 | 209.2301 | 0.085587

## V_2500_0m
Index | Temps (ms) | Temps [s] | Position Moteur [qc] | Vitesse Moteur [rpm] | Courant Moteur [mA] | Consigne de Position [qc] | Vitesse Moteur [rad.s-1] | Couple Moteur [Nm] | Couple moyen en RP [Nm]
0 | 0 | 0 | 20469 | 0 | 2237 | 5871 | 0 | 0.067557 | 0.083916
1 | 20 | 0.02 | 20469 | 0 | 2237 | 5871 | 0 | 0.067557
2 | 40 | 0.04 | 20469 | 0 | 2237 | 5871 | 0 | 0.067557
3 | 60 | 0.06 | 20469 | 0 | 2237 | 5871 | 0 | 0.067557
4 | 80 | 0.08 | 20469 | 0 | 2237 | 5871 | 0 | 0.067557
5 | 100 | 0.1 | 20469 | 0 | 2237 | 5871 | 0 | 0.067557
6 | 120 | 0.12 | 20469 | 0 | 2237 | 5871 | 0 | 0.067557
7 | 140 | 0.14 | 20585 | 95 | 7055 | 5871 | 9.9484 | 0.21306
8 | 160 | 0.16 | 21452 | 686 | 7435 | 5871 | 71.8378 | 0.22454
9 | 180 | 0.18 | 23100 | 1546 | 5271 | 5871 | 161.8967 | 0.15918
10 | 200 | 0.2 | 24988 | 2149 | 3202 | 5871 | 225.0428 | 0.0967
11 | 220 | 0.22 | 26852 | 2453 | 2782 | 5871 | 256.8776 | 0.084016
12 | 240 | 0.24 | 28731 | 2625 | 1962 | 5871 | 274.8894 | 0.059252
13 | 260 | 0.26 | 30575 | 2689 | 1783 | 5871 | 281.5914 | 0.053847
14 | 280 | 0.28 | 32335 | 2664 | 2222 | 5871 | 278.9734 | 0.067104
15 | 300 | 0.3 | 34013 | 2593 | 2905 | 5871 | 271.5383 | 0.087731
16 | 320 | 0.32 | 35647 | 2525 | 3316 | 5871 | 264.4174 | 0.10014
17 | 340 | 0.34 | 37288 | 2496 | 3295 | 5871 | 261.3805 | 0.099509
18 | 360 | 0.36 | 38987 | 2522 | 2761 | 5871 | 264.1032 | 0.083382
19 | 380 | 0.38 | 40713 | 2555 | 2226 | 5871 | 267.559 | 0.067225
20 | 400 | 0.4 | 42431 | 2563 | 2294 | 5871 | 268.3967 | 0.069279
21 | 420 | 0.42 | 44096 | 2531 | 2733 | 5871 | 265.0457 | 0.082537
22 | 440 | 0.44 | 45723 | 2487 | 3185 | 5871 | 260.438 | 0.096187
23 | 460 | 0.46 | 47363 | 2476 | 3081 | 5871 | 259.2861 | 0.093046
24 | 480 | 0.48 | 49039 | 2494 | 2719 | 5871 | 261.1711 | 0.082114
25 | 500 | 0.5 | 50750 | 2528 | 2393 | 5871 | 264.7315 | 0.072269
26 | 520 | 0.52 | 52435 | 2527 | 2480 | 5871 | 264.6268 | 0.074896
27 | 540 | 0.54 | 54094 | 2508 | 2808 | 5871 | 262.6371 | 0.084802
28 | 560 | 0.56 | 55736 | 2487 | 2982 | 5871 | 260.438 | 0.090056
29 | 580 | 0.58 | 57384 | 2480 | 2964 | 5871 | 259.705 | 0.089513
30 | 600 | 0.6 | 59062 | 2498 | 2702 | 5871 | 261.5899 | 0.0816
31 | 620 | 0.62 | 60744 | 2509 | 2543 | 5871 | 262.7419 | 0.076799
32 | 640 | 0.64 | 62426 | 2515 | 2625 | 5871 | 263.3702 | 0.079275
33 | 660 | 0.66 | 64083 | 2502 | 2753 | 5871 | 262.0088 | 0.083141
34 | 680 | 0.68 | 65730 | 2485 | 2977 | 5871 | 260.2286 | 0.089905
35 | 700 | 0.7 | 67383 | 2484 | 2925 | 5871 | 260.1239 | 0.088335
36 | 720 | 0.72 | 69051 | 2493 | 2745 | 5871 | 261.0663 | 0.082899
37 | 740 | 0.74 | 70738 | 2510 | 2612 | 5871 | 262.8466 | 0.078882
38 | 760 | 0.76 | 72412 | 2511 | 2640 | 5871 | 262.9513 | 0.079728
39 | 780 | 0.78 | 74075 | 2502 | 2793 | 5871 | 262.0088 | 0.084349
40 | 800 | 0.8 | 75727 | 2491 | 2913 | 5871 | 260.8569 | 0.087973
41 | 820 | 0.82 | 77386 | 2491 | 2840 | 5871 | 260.8569 | 0.085768
42 | 840 | 0.84 | 79060 | 2501 | 2693 | 5871 | 261.9041 | 0.081329
43 | 860 | 0.86 | 80741 | 2510 | 2617 | 5871 | 262.8466 | 0.079033
44 | 880 | 0.88 | 82416 | 2512 | 2657 | 5871 | 263.056 | 0.080241
45 | 900 | 0.9 | 84078 | 2503 | 2752 | 5871 | 262.1135 | 0.08311
46 | 920 | 0.92 | 85740 | 2499 | 2791 | 5871 | 261.6947 | 0.084288
47 | 940 | 0.94 | 87406 | 2499 | 2738 | 5871 | 261.6947 | 0.082688
48 | 960 | 0.96 | 89073 | 2499 | 2729 | 5871 | 261.6947 | 0.082416
49 | 980 | 0.98 | 90741 | 2501 | 2757 | 5871 | 261.9041 | 0.083261
50 | 1000 | 1 | 92398 | 2493 | 2818 | 5871 | 261.0663 | 0.085104
51 | 1020 | 1.02 | 94058 | 2492 | 2880 | 5871 | 260.9616 | 0.086976
52 | 1040 | 1.04 | 95720 | 2492 | 2831 | 5871 | 260.9616 | 0.085496
53 | 1060 | 1.06 | 97384 | 2494 | 2848 | 5871 | 261.1711 | 0.08601
54 | 1080 | 1.08 | 99056 | 2501 | 2782 | 5871 | 261.9041 | 0.084016
55 | 1100 | 1.1 | 100718 | 2497 | 2815 | 5871 | 261.4852 | 0.085013
56 | 1120 | 1.12 | 102382 | 2495 | 2903 | 5871 | 261.2758 | 0.087671
57 | 1140 | 1.14 | 104041 | 2493 | 2871 | 5871 | 261.0663 | 0.086704
58 | 1160 | 1.16 | 105706 | 2495 | 2866 | 5871 | 261.2758 | 0.086553
59 | 1180 | 1.18 | 107380 | 2502 | 2798 | 5871 | 262.0088 | 0.0845
60 | 1200 | 1.2 | 109049 | 2503 | 2758 | 5871 | 262.1135 | 0.083292
61 | 1220 | 1.22 | 110725 | 2507 | 2771 | 5871 | 262.5324 | 0.083684
62 | 1240 | 1.24 | 112390 | 2504 | 2755 | 5871 | 262.2183 | 0.083201
63 | 1260 | 1.26 | 114061 | 2505 | 2760 | 5871 | 262.323 | 0.083352
64 | 1280 | 1.28 | 115736 | 2508 | 2703 | 5871 | 262.6371 | 0.081631
65 | 1300 | 1.3 | 117403 | 2505 | 2740 | 5871 | 262.323 | 0.082748
66 | 1320 | 1.32 | 119077 | 2508 | 2701 | 5871 | 262.6371 | 0.08157
67 | 1340 | 1.34 | 120742 | 2503 | 2716 | 5871 | 262.1135 | 0.082023
68 | 1360 | 1.36 | 122409 | 2501 | 2788 | 5871 | 261.9041 | 0.084198
69 | 1380 | 1.38 | 124070 | 2497 | 2749 | 5871 | 261.4852 | 0.08302
70 | 1400 | 1.4 | 125736 | 2497 | 2796 | 5871 | 261.4852 | 0.084439
71 | 1420 | 1.42 | 127400 | 2497 | 2216 | 5871 | 261.4852 | 0.066923
72 | 1440 | 1.44 | 128606 | 2141 | -4474 | 5871 | 224.205 | -0.13511

## V_3000_0m
Index | Temps (ms) | Temps [s] | Position Moteur [qc] | Vitesse Moteur [rpm] | Courant Moteur [mA] | Consigne de Position [qc] | Vitesse Moteur [rad.s-1] | Couple Moteur [Nm] | Couple moyen en RP [Nm]
0 | 0 | 0 | 18798 | 0 | 2248 | 5871 | 0 | 0.06789 | 0.084983
1 | 20 | 0.02 | 18798 | 0 | 2248 | 5871 | 0 | 0.06789
2 | 40 | 0.04 | 18798 | 0 | 2248 | 5871 | 0 | 0.06789
3 | 60 | 0.06 | 18798 | 0 | 2248 | 5871 | 0 | 0.06789
4 | 80 | 0.08 | 18798 | 0 | 2248 | 5871 | 0 | 0.06789
5 | 100 | 0.1 | 18798 | 0 | 2248 | 5871 | 0 | 0.06789
6 | 120 | 0.12 | 18798 | 0 | 2248 | 5871 | 0 | 0.06789
7 | 140 | 0.14 | 18799 | 1 | 2861 | 5871 | 0.10472 | 0.086402
8 | 160 | 0.16 | 19153 | 269 | 7384 | 5871 | 28.1696 | 0.223
9 | 180 | 0.18 | 20348 | 1004 | 7444 | 5871 | 105.1386 | 0.22481
10 | 200 | 0.2 | 22321 | 1939 | 6504 | 5871 | 203.0516 | 0.19642
11 | 220 | 0.22 | 24665 | 2681 | 3085 | 5871 | 280.7537 | 0.093167
12 | 240 | 0.24 | 26966 | 3043 | 2524 | 5871 | 318.6622 | 0.076225
13 | 260 | 0.26 | 29250 | 3223 | 1801 | 5871 | 337.5118 | 0.05439
14 | 280 | 0.28 | 31474 | 3274 | 1680 | 5871 | 342.8525 | 0.050736
15 | 300 | 0.3 | 33595 | 3228 | 2227 | 5871 | 338.0354 | 0.067255
16 | 320 | 0.32 | 35617 | 3134 | 2995 | 5871 | 328.1917 | 0.090449
17 | 340 | 0.34 | 37589 | 3050 | 3452 | 5871 | 319.3953 | 0.10425
18 | 360 | 0.36 | 39577 | 3019 | 3290 | 5871 | 316.1489 | 0.099358
19 | 380 | 0.38 | 41624 | 3044 | 2626 | 5871 | 318.7669 | 0.079305
20 | 400 | 0.4 | 43698 | 3076 | 2208 | 5871 | 322.118 | 0.066682
21 | 420 | 0.42 | 45746 | 3072 | 2330 | 5871 | 321.6991 | 0.070366
22 | 440 | 0.44 | 47739 | 3032 | 2829 | 5871 | 317.5103 | 0.085436
23 | 460 | 0.46 | 49698 | 2988 | 3220 | 5871 | 312.9026 | 0.097244
24 | 480 | 0.48 | 51672 | 2976 | 3127 | 5871 | 311.646 | 0.094435
25 | 500 | 0.5 | 53689 | 2999 | 2707 | 5871 | 314.0545 | 0.081751
26 | 520 | 0.52 | 55729 | 3029 | 2411 | 5871 | 317.1961 | 0.072812
27 | 540 | 0.54 | 57752 | 3030 | 2521 | 5871 | 317.3009 | 0.076134
28 | 560 | 0.56 | 59740 | 3006 | 2858 | 5871 | 314.7876 | 0.086312
29 | 580 | 0.58 | 61711 | 2983 | 3067 | 5871 | 312.379 | 0.092623
30 | 600 | 0.6 | 63691 | 2978 | 3016 | 5871 | 311.8554 | 0.091083
31 | 620 | 0.62 | 65697 | 2992 | 2773 | 5871 | 313.3215 | 0.083745
32 | 640 | 0.64 | 67717 | 3010 | 2602 | 5871 | 315.2065 | 0.07858
33 | 660 | 0.66 | 69728 | 3012 | 2666 | 5871 | 315.4159 | 0.080513
34 | 680 | 0.68 | 71720 | 3001 | 2863 | 5871 | 314.264 | 0.086463
35 | 700 | 0.7 | 73702 | 2988 | 2991 | 5871 | 312.9026 | 0.090328
36 | 720 | 0.72 | 75692 | 2986 | 2951 | 5871 | 312.6932 | 0.08912
37 | 740 | 0.74 | 77701 | 3000 | 2738 | 5871 | 314.1593 | 0.082688
38 | 760 | 0.76 | 79719 | 3013 | 2616 | 5871 | 315.5206 | 0.079003
39 | 780 | 0.78 | 81730 | 3014 | 2656 | 5871 | 315.6253 | 0.080211
40 | 800 | 0.8 | 83727 | 3004 | 2799 | 5871 | 314.5781 | 0.08453
41 | 820 | 0.82 | 85715 | 2994 | 2885 | 5871 | 313.5309 | 0.087127
42 | 840 | 0.84 | 87712 | 2994 | 2816 | 5871 | 313.5309 | 0.085043
43 | 860 | 0.86 | 89717 | 3001 | 2735 | 5871 | 314.264 | 0.082597
44 | 880 | 0.88 | 91725 | 3006 | 2699 | 5871 | 314.7876 | 0.08151
45 | 900 | 0.9 | 93726 | 3003 | 2771 | 5871 | 314.4734 | 0.083684
46 | 920 | 0.92 | 95717 | 2996 | 2876 | 5871 | 313.7404 | 0.086855
47 | 940 | 0.94 | 97704 | 2989 | 2944 | 5871 | 313.0073 | 0.088909
48 | 960 | 0.96 | 99697 | 2989 | 2892 | 5871 | 313.0073 | 0.087338
49 | 980 | 0.98 | 101698 | 2995 | 2842 | 5871 | 313.6357 | 0.085828
50 | 1000 | 1 | 103697 | 2996 | 2863 | 5871 | 313.7404 | 0.086463
51 | 1020 | 1.02 | 105691 | 2993 | 2918 | 5871 | 313.4262 | 0.088124
52 | 1040 | 1.04 | 107685 | 2993 | 2930 | 5871 | 313.4262 | 0.088486
53 | 1060 | 1.06 | 109689 | 2999 | 2844 | 5871 | 314.0545 | 0.085889
54 | 1080 | 1.08 | 111701 | 3009 | 2724 | 5871 | 315.1017 | 0.082265
55 | 1100 | 1.1 | 113713 | 3012 | 2712 | 5871 | 315.4159 | 0.081902
56 | 1120 | 1.12 | 115718 | 3011 | 2744 | 5871 | 315.3112 | 0.082869
57 | 1140 | 1.14 | 117717 | 3004 | 2797 | 5871 | 314.5781 | 0.084469
58 | 1160 | 1.16 | 119717 | 3002 | 2785 | 5871 | 314.3687 | 0.084107
59 | 1180 | 1.18 | 121718 | 3002 | 2759 | 5871 | 314.3687 | 0.083322
60 | 1200 | 1.2 | 123719 | 3002 | 2776 | 5871 | 314.3687 | 0.083835
61 | 1220 | 1.22 | 125719 | 3000 | 2778 | 5871 | 314.1593 | 0.083896
62 | 1240 | 1.24 | 127691 | 2978 | 349 | 5871 | 311.8554 | 0.01054
63 | 1260 | 1.26 | 128921 | 2414 | -4986 | 5871 | 252.7935 | -0.15058
64 | 1280 | 1.28 | 128982 | 1308 | 241 | 5871 | 136.9734 | 0.0072782
65 | 1300 | 1.3 | 128904 | 640 | 939 | 5871 | 67.0206 | 0.028358
66 | 1320 | 1.32 | 128821 | 279 | 1380 | 5871 | 29.2168 | 0.041676
67 | 1340 | 1.34 | 128680 | 48 | 2302 | 5871 | 5.0265 | 0.06952
68 | 1360 | 1.36 | 128566 | -53 | 2322 | 5871 | -5.5501 | 0.070124
69 | 1380 | 1.38 | 128546 | -40 | 1569 | 5871 | -4.1888 | 0.047384
70 | 1400 | 1.4 | 128546 | -21 | 1475 | 5871 | -2.1991 | 0.044545
71 | 1420 | 1.42 | 128546 | -11 | 1473 | 5871 | -1.1519 | 0.044485
72 | 1440 | 1.44 | 128543 | -8 | 1509 | 5871 | -0.83776 | 0.045572

## V_3500_0m
Index | Temps (ms) | Temps [s] | Position Moteur [qc] | Vitesse Moteur [rpm] | Courant Moteur [mA] | Consigne de Position [qc] | Vitesse Moteur [rad.s-1] | Couple Moteur [Nm] | Couple moyen en RP [Nm]
0 | 0 | 0 | 17897 | 0 | 2244 | 5871 | 0 | 0.067769 | 0.085305
1 | 20 | 0.02 | 17897 | 0 | 2243 | 5871 | 0 | 0.067739
2 | 40 | 0.04 | 17897 | 0 | 2244 | 5871 | 0 | 0.067769
3 | 60 | 0.06 | 17897 | 0 | 2244 | 5871 | 0 | 0.067769
4 | 80 | 0.08 | 17897 | 0 | 2243 | 5871 | 0 | 0.067739
5 | 100 | 0.1 | 17897 | 0 | 2244 | 5871 | 0 | 0.067769
6 | 120 | 0.12 | 17897 | 0 | 2244 | 5871 | 0 | 0.067769
7 | 140 | 0.14 | 17899 | 2 | 3198 | 5871 | 0.20944 | 0.09658
8 | 160 | 0.16 | 18300 | 300 | 7430 | 5871 | 31.4159 | 0.22439
9 | 180 | 0.18 | 19533 | 1044 | 7435 | 5871 | 109.3274 | 0.22454
10 | 200 | 0.2 | 21547 | 1988 | 7447 | 5871 | 208.1829 | 0.2249
11 | 220 | 0.22 | 24170 | 2908 | 3817 | 5871 | 304.525 | 0.11527
12 | 240 | 0.24 | 26852 | 3432 | 2568 | 5871 | 359.3982 | 0.077554
13 | 260 | 0.26 | 29491 | 3679 | 1971 | 5871 | 385.264 | 0.059524
14 | 280 | 0.28 | 32078 | 3772 | 1645 | 5871 | 395.0029 | 0.049679
15 | 300 | 0.3 | 34562 | 3749 | 2115 | 5871 | 392.5944 | 0.063873
16 | 320 | 0.32 | 36943 | 3663 | 2845 | 5871 | 383.5885 | 0.085919
17 | 340 | 0.34 | 39261 | 3575 | 3391 | 5871 | 374.3731 | 0.10241
18 | 360 | 0.36 | 41583 | 3532 | 3327 | 5871 | 369.8702 | 0.10048
19 | 380 | 0.38 | 43957 | 3547 | 2728 | 5871 | 371.441 | 0.082386
20 | 400 | 0.4 | 46360 | 3575 | 2292 | 5871 | 374.3731 | 0.069218
21 | 420 | 0.42 | 48749 | 3578 | 2294 | 5871 | 374.6873 | 0.069279
22 | 440 | 0.44 | 51087 | 3544 | 2730 | 5871 | 371.1268 | 0.082446
23 | 460 | 0.46 | 53382 | 3495 | 3207 | 5871 | 365.9955 | 0.096851
24 | 480 | 0.48 | 55684 | 3476 | 3199 | 5871 | 364.0059 | 0.09661
25 | 500 | 0.5 | 58029 | 3497 | 2755 | 5871 | 366.205 | 0.083201
26 | 520 | 0.52 | 60402 | 3526 | 2444 | 5871 | 369.2419 | 0.073809
27 | 540 | 0.54 | 62759 | 3530 | 2521 | 5871 | 369.6607 | 0.076134
28 | 560 | 0.56 | 65080 | 3507 | 2880 | 5871 | 367.2522 | 0.086976
29 | 580 | 0.58 | 67381 | 3481 | 3138 | 5871 | 364.5295 | 0.094768
30 | 600 | 0.6 | 69693 | 3476 | 3071 | 5871 | 364.0059 | 0.092744
31 | 620 | 0.62 | 72034 | 3492 | 2816 | 5871 | 365.6814 | 0.085043
32 | 640 | 0.64 | 74392 | 3514 | 2589 | 5871 | 367.9852 | 0.078188
33 | 660 | 0.66 | 76738 | 3516 | 2690 | 5871 | 368.1947 | 0.081238
34 | 680 | 0.68 | 79066 | 3504 | 2856 | 5871 | 366.938 | 0.086251
35 | 700 | 0.7 | 81384 | 3491 | 2983 | 5871 | 365.5767 | 0.090087
36 | 720 | 0.72 | 83713 | 3493 | 2858 | 5871 | 365.7861 | 0.086312
37 | 740 | 0.74 | 86057 | 3504 | 2723 | 5871 | 366.938 | 0.082235
38 | 760 | 0.76 | 88406 | 3513 | 2623 | 5871 | 367.8805 | 0.079215
39 | 780 | 0.78 | 90744 | 3510 | 2727 | 5871 | 367.5663 | 0.082355
40 | 800 | 0.8 | 93070 | 3500 | 2851 | 5871 | 366.5191 | 0.0861
41 | 820 | 0.82 | 95388 | 3489 | 2955 | 5871 | 365.3672 | 0.089241
42 | 840 | 0.84 | 97710 | 3486 | 2951 | 5871 | 365.0531 | 0.08912
43 | 860 | 0.86 | 100044 | 3494 | 2842 | 5871 | 365.8908 | 0.085828
44 | 880 | 0.88 | 102382 | 3500 | 2805 | 5871 | 366.5191 | 0.084711
45 | 900 | 0.9 | 104713 | 3498 | 2880 | 5871 | 366.3097 | 0.086976
46 | 920 | 0.92 | 107037 | 3492 | 2960 | 5871 | 365.6814 | 0.089392
47 | 940 | 0.94 | 109368 | 3495 | 2905 | 5871 | 365.9955 | 0.087731
48 | 960 | 0.96 | 111708 | 3502 | 2817 | 5871 | 366.7286 | 0.085073
49 | 980 | 0.98 | 114055 | 3511 | 2690 | 5871 | 367.6711 | 0.081238
50 | 1000 | 1 | 116397 | 3512 | 2737 | 5871 | 367.7758 | 0.082657
51 | 1020 | 1.02 | 118730 | 3506 | 2805 | 5871 | 367.1475 | 0.084711
52 | 1040 | 1.04 | 121059 | 3500 | 2845 | 5871 | 366.5191 | 0.085919
53 | 1060 | 1.06 | 123393 | 3501 | 2816 | 5871 | 366.6239 | 0.085043
54 | 1080 | 1.08 | 125731 | 3504 | 2757 | 5871 | 366.938 | 0.083261
55 | 1100 | 1.1 | 128053 | 3493 | 1141 | 5871 | 365.7861 | 0.034458
56 | 1120 | 1.12 | 129733 | 3011 | -4773 | 5871 | 315.3112 | -0.14414
57 | 1140 | 1.14 | 130067 | 1807 | -1825 | 5871 | 189.2286 | -0.055115
58 | 1160 | 1.16 | 129948 | 875 | 970 | 5871 | 91.6298 | 0.029294
59 | 1180 | 1.18 | 129849 | 394 | 1201 | 5871 | 41.2596 | 0.03627
60 | 1200 | 1.2 | 129699 | 101 | 2155 | 5871 | 10.5767 | 0.065081
61 | 1220 | 1.22 | 129549 | -51 | 2516 | 5871 | -5.3407 | 0.075983
62 | 1240 | 1.24 | 129500 | -59 | 1735 | 5871 | -6.1785 | 0.052397
63 | 1260 | 1.26 | 129500 | -31 | 1415 | 5871 | -3.2463 | 0.042733
64 | 1280 | 1.28 | 129500 | -17 | 1411 | 5871 | -1.7802 | 0.042612
65 | 1300 | 1.3 | 129499 | -10 | 1430 | 5871 | -1.0472 | 0.043186
66 | 1320 | 1.32 | 129477 | -21 | 1696 | 5871 | -2.1991 | 0.051219
67 | 1340 | 1.34 | 129457 | -25 | 1690 | 5871 | -2.618 | 0.051038
68 | 1360 | 1.36 | 129457 | -13 | 1544 | 5871 | -1.3614 | 0.046629
69 | 1380 | 1.38 | 129457 | -7 | 1545 | 5871 | -0.73304 | 0.046659
70 | 1400 | 1.4 | 129457 | -4 | 1545 | 5871 | -0.41888 | 0.046659
71 | 1420 | 1.42 | 129457 | -2 | 1546 | 5871 | -0.20944 | 0.046689
72 | 1440 | 1.44 | 129455 | -3 | 1562 | 5871 | -0.31416 | 0.047172

## V_4000_0m
Index | Temps (ms) | Temps [s] | Position Moteur [qc] | Vitesse Moteur [rpm] | Courant Moteur [mA] | Consigne de Position [qc] | Vitesse Moteur [rad.s-1] | Couple Moteur [Nm] | Couple moyen en RP [Nm]
0 | 0 | 0 | 17703 | 0 | 2232 | 5871 | 0 | 0.067406 | 0.086218
1 | 20 | 0.02 | 17703 | 0 | 2232 | 5871 | 0 | 0.067406
2 | 40 | 0.04 | 17703 | 0 | 2232 | 5871 | 0 | 0.067406
3 | 60 | 0.06 | 17703 | 0 | 2232 | 5871 | 0 | 0.067406
4 | 80 | 0.08 | 17703 | 0 | 2232 | 5871 | 0 | 0.067406
5 | 100 | 0.1 | 17703 | 0 | 2231 | 5871 | 0 | 0.067376
6 | 120 | 0.12 | 17703 | 0 | 2231 | 5871 | 0 | 0.067376
7 | 140 | 0.14 | 17704 | 1 | 2935 | 5871 | 0.10472 | 0.088637
8 | 160 | 0.16 | 18076 | 273 | 7397 | 5871 | 28.5885 | 0.22339
9 | 180 | 0.18 | 19282 | 1005 | 7445 | 5871 | 105.2434 | 0.22484
10 | 200 | 0.2 | 21279 | 1950 | 7450 | 5871 | 204.2035 | 0.22499
11 | 220 | 0.22 | 23994 | 2958 | 5966 | 5871 | 309.761 | 0.18017
12 | 240 | 0.24 | 27042 | 3716 | 2711 | 5871 | 389.1386 | 0.081872
13 | 260 | 0.26 | 30041 | 4083 | 2106 | 5871 | 427.5708 | 0.063601
14 | 280 | 0.28 | 32983 | 4237 | 1769 | 5871 | 443.6976 | 0.053424
15 | 300 | 0.3 | 35836 | 4256 | 1997 | 5871 | 445.6873 | 0.060309
16 | 320 | 0.32 | 38585 | 4193 | 2632 | 5871 | 439.0899 | 0.079486
17 | 340 | 0.34 | 41254 | 4103 | 3271 | 5871 | 429.6652 | 0.098784
18 | 360 | 0.36 | 43909 | 4047 | 3364 | 5871 | 423.8008 | 0.10159
19 | 380 | 0.38 | 46603 | 4045 | 2925 | 5871 | 423.5914 | 0.088335
20 | 400 | 0.4 | 49332 | 4068 | 2454 | 5871 | 426 | 0.074111
21 | 420 | 0.42 | 52062 | 4080 | 2292 | 5871 | 427.2566 | 0.069218
22 | 440 | 0.44 | 54744 | 4052 | 2667 | 5871 | 424.3244 | 0.080543
23 | 460 | 0.46 | 57385 | 4009 | 3086 | 5871 | 419.8215 | 0.093197
24 | 480 | 0.48 | 60018 | 3982 | 3223 | 5871 | 416.9941 | 0.097335
25 | 500 | 0.5 | 62685 | 3991 | 2909 | 5871 | 417.9365 | 0.087852
26 | 520 | 0.52 | 65382 | 4016 | 2573 | 5871 | 420.5545 | 0.077705
27 | 540 | 0.54 | 68073 | 4027 | 2575 | 5871 | 421.7065 | 0.077765
28 | 560 | 0.56 | 70737 | 4012 | 2826 | 5871 | 420.1357 | 0.085345
29 | 580 | 0.58 | 73378 | 3987 | 3093 | 5871 | 417.5177 | 0.093409
30 | 600 | 0.6 | 76021 | 3977 | 3137 | 5871 | 416.4705 | 0.094737
31 | 620 | 0.62 | 78693 | 3992 | 2853 | 5871 | 418.0413 | 0.086161
32 | 640 | 0.64 | 81388 | 4015 | 2572 | 5871 | 420.4498 | 0.077674
33 | 660 | 0.66 | 84075 | 4023 | 2593 | 5871 | 421.2876 | 0.078309
34 | 680 | 0.68 | 86739 | 4010 | 2823 | 5871 | 419.9262 | 0.085255
35 | 700 | 0.7 | 89387 | 3992 | 3012 | 5871 | 418.0413 | 0.090962
36 | 720 | 0.72 | 92040 | 3986 | 2983 | 5871 | 417.4129 | 0.090087
37 | 740 | 0.74 | 94710 | 3996 | 2821 | 5871 | 418.4601 | 0.085194
38 | 760 | 0.76 | 97385 | 4003 | 2761 | 5871 | 419.1932 | 0.083382
39 | 780 | 0.78 | 100052 | 4003 | 2834 | 5871 | 419.1932 | 0.085587
40 | 800 | 0.8 | 102709 | 3994 | 2976 | 5871 | 418.2507 | 0.089875
41 | 820 | 0.82 | 105359 | 3985 | 3071 | 5871 | 417.3082 | 0.092744
42 | 840 | 0.84 | 108020 | 3989 | 2965 | 5871 | 417.7271 | 0.089543
43 | 860 | 0.86 | 110696 | 4000 | 2827 | 5871 | 418.879 | 0.085375
44 | 880 | 0.88 | 113377 | 4010 | 2730 | 5871 | 419.9262 | 0.082446
45 | 900 | 0.9 | 116053 | 4012 | 2762 | 5871 | 420.1357 | 0.083412
46 | 920 | 0.92 | 118720 | 4007 | 2835 | 5871 | 419.6121 | 0.085617
47 | 940 | 0.94 | 121386 | 4003 | 2833 | 5871 | 419.1932 | 0.085557
48 | 960 | 0.96 | 124057 | 4004 | 2797 | 5871 | 419.2979 | 0.084469
49 | 980 | 0.98 | 126727 | 4005 | 2778 | 5871 | 419.4026 | 0.083896
50 | 1000 | 1 | 129236 | 3886 | -2566 | 5871 | 406.941 | -0.077493
51 | 1020 | 1.02 | 130614 | 3013 | -5129 | 5871 | 315.5206 | -0.1549
52 | 1040 | 1.04 | 130722 | 1661 | -633 | 5871 | 173.9395 | -0.019117
53 | 1060 | 1.06 | 130591 | 789 | 933 | 5871 | 82.6239 | 0.028177
54 | 1080 | 1.08 | 130461 | 325 | 1402 | 5871 | 34.0339 | 0.04234
55 | 1100 | 1.1 | 130282 | 45 | 2402 | 5871 | 4.7124 | 0.07254
56 | 1120 | 1.12 | 130130 | -82 | 2497 | 5871 | -8.587 | 0.075409
57 | 1140 | 1.14 | 130092 | -69 | 1611 | 5871 | -7.2257 | 0.048652
58 | 1160 | 1.16 | 130092 | -36 | 1383 | 5871 | -3.7699 | 0.041767
59 | 1180 | 1.18 | 130092 | -19 | 1381 | 5871 | -1.9897 | 0.041706
60 | 1200 | 1.2 | 130085 | -15 | 1472 | 5871 | -1.5708 | 0.044454
61 | 1220 | 1.22 | 130050 | -33 | 1837 | 5871 | -3.4558 | 0.055477
62 | 1240 | 1.24 | 130030 | -31 | 1717 | 5871 | -3.2463 | 0.051853
63 | 1260 | 1.26 | 130030 | -17 | 1576 | 5871 | -1.7802 | 0.047595
64 | 1280 | 1.28 | 130030 | -9 | 1574 | 5871 | -0.94248 | 0.047535
65 | 1300 | 1.3 | 130030 | -5 | 1574 | 5871 | -0.5236 | 0.047535
66 | 1320 | 1.32 | 130029 | -2 | 1573 | 5871 | -0.20944 | 0.047505
67 | 1340 | 1.34 | 130026 | -4 | 1618 | 5871 | -0.41888 | 0.048864
68 | 1360 | 1.36 | 130026 | -2 | 1586 | 5871 | -0.20944 | 0.047897
69 | 1380 | 1.38 | 130026 | -1 | 1586 | 5871 | -0.10472 | 0.047897
70 | 1400 | 1.4 | 130026 | -1 | 1586 | 5871 | -0.10472 | 0.047897
71 | 1420 | 1.42 | 130026 | 0 | 1587 | 5871 | 0 | 0.047927
72 | 1440 | 1.44 | 130026 | 0 | 1586 | 5871 | 0 | 0.047897

## V_4500_0m
Index | Temps (ms) | Temps [s] | Position Moteur [qc] | Vitesse Moteur [rpm] | Courant Moteur [mA] | Consigne de Position [qc] | Vitesse Moteur [rad.s-1] | Couple Moteur [Nm] | Couple moyen en RP [Nm]
0 | 0 | 0 | 16755 | 0 | 2222 | 5871 | 0 | 0.067104 | 0.087382
1 | 20 | 0.02 | 16755 | 0 | 2222 | 5871 | 0 | 0.067104
2 | 40 | 0.04 | 16755 | 0 | 2222 | 5871 | 0 | 0.067104
3 | 60 | 0.06 | 16755 | 0 | 2222 | 5871 | 0 | 0.067104
4 | 80 | 0.08 | 16755 | 0 | 2222 | 5871 | 0 | 0.067104
5 | 100 | 0.1 | 16755 | 0 | 2222 | 5871 | 0 | 0.067104
6 | 120 | 0.12 | 16755 | 0 | 2222 | 5871 | 0 | 0.067104
7 | 140 | 0.14 | 16874 | 92 | 7091 | 5871 | 9.6342 | 0.21415
8 | 160 | 0.16 | 17741 | 677 | 7441 | 5871 | 70.8953 | 0.22472
9 | 180 | 0.18 | 19423 | 1559 | 7429 | 5871 | 163.2581 | 0.22436
10 | 200 | 0.2 | 21854 | 2554 | 7445 | 5871 | 267.4543 | 0.22484
11 | 220 | 0.22 | 24996 | 3581 | 5114 | 5871 | 375.0014 | 0.15444
12 | 240 | 0.24 | 28392 | 4291 | 2400 | 5871 | 449.3525 | 0.07248
13 | 260 | 0.26 | 31712 | 4613 | 2060 | 5871 | 483.0722 | 0.062212
14 | 280 | 0.28 | 34962 | 4735 | 1876 | 5871 | 495.848 | 0.056655
15 | 300 | 0.3 | 38119 | 4733 | 2232 | 5871 | 495.6386 | 0.067406
16 | 320 | 0.32 | 41179 | 4664 | 2871 | 5871 | 488.4129 | 0.086704
17 | 340 | 0.34 | 44182 | 4589 | 3296 | 5871 | 480.559 | 0.099539
18 | 360 | 0.36 | 47188 | 4551 | 3228 | 5871 | 476.5796 | 0.097486
19 | 380 | 0.38 | 50230 | 4558 | 2758 | 5871 | 477.3126 | 0.083292
20 | 400 | 0.4 | 53292 | 4574 | 2433 | 5871 | 478.9882 | 0.073477
21 | 420 | 0.42 | 56335 | 4569 | 2500 | 5871 | 478.4646 | 0.0755
22 | 440 | 0.44 | 59335 | 4536 | 2856 | 5871 | 475.0088 | 0.086251
23 | 460 | 0.46 | 62303 | 4496 | 3226 | 5871 | 470.82 | 0.097425
24 | 480 | 0.48 | 65281 | 4483 | 3164 | 5871 | 469.4587 | 0.095553
25 | 500 | 0.5 | 68294 | 4500 | 2818 | 5871 | 471.2389 | 0.085104
26 | 520 | 0.52 | 71323 | 4520 | 2610 | 5871 | 473.3333 | 0.078822
27 | 540 | 0.54 | 74337 | 4520 | 2719 | 5871 | 473.3333 | 0.082114
28 | 560 | 0.56 | 77323 | 4501 | 3014 | 5871 | 471.3436 | 0.091023
29 | 580 | 0.58 | 80303 | 4487 | 3103 | 5871 | 469.8775 | 0.093711
30 | 600 | 0.6 | 83302 | 4492 | 2930 | 5871 | 470.4011 | 0.088486
31 | 620 | 0.62 | 86320 | 4509 | 2711 | 5871 | 472.1814 | 0.081872
32 | 640 | 0.64 | 89339 | 4518 | 2675 | 5871 | 473.1239 | 0.080785
33 | 660 | 0.66 | 92339 | 4509 | 2827 | 5871 | 472.1814 | 0.085375
34 | 680 | 0.68 | 95326 | 4496 | 2987 | 5871 | 470.82 | 0.090207
35 | 700 | 0.7 | 98305 | 4482 | 3120 | 5871 | 469.3539 | 0.094224
36 | 720 | 0.72 | 101297 | 4485 | 3006 | 5871 | 469.6681 | 0.090781
37 | 740 | 0.74 | 104303 | 4497 | 2871 | 5871 | 470.9247 | 0.086704
38 | 760 | 0.76 | 107309 | 4502 | 2864 | 5871 | 471.4483 | 0.086493
39 | 780 | 0.78 | 110313 | 4504 | 2875 | 5871 | 471.6578 | 0.086825
40 | 800 | 0.8 | 113312 | 4502 | 2904 | 5871 | 471.4483 | 0.087701
41 | 820 | 0.82 | 116313 | 4502 | 2884 | 5871 | 471.4483 | 0.087097
42 | 840 | 0.84 | 119319 | 4504 | 2836 | 5871 | 471.6578 | 0.085647
43 | 860 | 0.86 | 122325 | 4507 | 2799 | 5871 | 471.9719 | 0.08453
44 | 880 | 0.88 | 125330 | 4507 | 2807 | 5871 | 471.9719 | 0.084771
45 | 900 | 0.9 | 128326 | 4501 | 2818 | 5871 | 471.3436 | 0.085104
46 | 920 | 0.92 | 130990 | 4246 | -3771 | 5871 | 444.6401 | -0.11388
47 | 940 | 0.94 | 132351 | 3182 | -5246 | 5871 | 333.2183 | -0.15843
48 | 960 | 0.96 | 132458 | 1747 | -1016 | 5871 | 182.9454 | -0.030683
49 | 980 | 0.98 | 132304 | 816 | 943 | 5871 | 85.4513 | 0.028479
50 | 1000 | 1 | 132135 | 313 | 1585 | 5871 | 32.7773 | 0.047867
51 | 1020 | 1.02 | 131915 | 10 | 2726 | 5871 | 1.0472 | 0.082325
52 | 1040 | 1.04 | 131756 | -104 | 2535 | 5871 | -10.8909 | 0.076557
53 | 1060 | 1.06 | 131728 | -73 | 1516 | 5871 | -7.6445 | 0.045783
54 | 1080 | 1.08 | 131728 | -39 | 1367 | 5871 | -4.0841 | 0.041283
55 | 1100 | 1.1 | 131728 | -21 | 1367 | 5871 | -2.1991 | 0.041283
56 | 1120 | 1.12 | 131719 | -18 | 1493 | 5871 | -1.885 | 0.045089
57 | 1140 | 1.14 | 131683 | -35 | 1820 | 5871 | -3.6652 | 0.054964
58 | 1160 | 1.16 | 131664 | -31 | 1695 | 5871 | -3.2463 | 0.051189
59 | 1180 | 1.18 | 131664 | -16 | 1566 | 5871 | -1.6755 | 0.047293
60 | 1200 | 1.2 | 131664 | -9 | 1564 | 5871 | -0.94248 | 0.047233
61 | 1220 | 1.22 | 131664 | -5 | 1564 | 5871 | -0.5236 | 0.047233
62 | 1240 | 1.24 | 131663 | -3 | 1578 | 5871 | -0.31416 | 0.047656
63 | 1260 | 1.26 | 131660 | -4 | 1601 | 5871 | -0.41888 | 0.04835
64 | 1280 | 1.28 | 131660 | -2 | 1578 | 5871 | -0.20944 | 0.047656
65 | 1300 | 1.3 | 131660 | -1 | 1578 | 5871 | -0.10472 | 0.047656
66 | 1320 | 1.32 | 131660 | -1 | 1578 | 5871 | -0.10472 | 0.047656
67 | 1340 | 1.34 | 131660 | 0 | 1578 | 5871 | 0 | 0.047656
68 | 1360 | 1.36 | 131660 | 0 | 1578 | 5871 | 0 | 0.047656
69 | 1380 | 1.38 | 131660 | 0 | 1578 | 5871 | 0 | 0.047656
70 | 1400 | 1.4 | 131660 | 0 | 1578 | 5871 | 0 | 0.047656
71 | 1420 | 1.42 | 131660 | 0 | 1578 | 5871 | 0 | 0.047656
72 | 1440 | 1.44 | 131660 | 0 | 1578 | 5871 | 0 | 0.047656

## V_5000_0m
Index | Temps (ms) | Temps [s] | Position Moteur [qc] | Vitesse Moteur [rpm] | Courant Moteur [mA] | Consigne de Position [qc] | Vitesse Moteur [rad.s-1] | Couple Moteur [Nm] | Couple moyen en RP [Nm]
0 | 0 | 0 | 15330 | 0 | 2294 | 5871 | 0 | 0.069279 | 0.087973
1 | 20 | 0.02 | 15330 | 0 | 2294 | 5871 | 0 | 0.069279
2 | 40 | 0.04 | 15330 | 0 | 2294 | 5871 | 0 | 0.069279
3 | 60 | 0.06 | 15330 | 0 | 2294 | 5871 | 0 | 0.069279
4 | 80 | 0.08 | 15330 | 0 | 2294 | 5871 | 0 | 0.069279
5 | 100 | 0.1 | 15330 | 0 | 2294 | 5871 | 0 | 0.069279
6 | 120 | 0.12 | 15330 | 0 | 2294 | 5871 | 0 | 0.069279
7 | 140 | 0.14 | 15331 | 0 | 3061 | 5871 | 0 | 0.092442
8 | 160 | 0.16 | 15706 | 270 | 7413 | 5871 | 28.2743 | 0.22387
9 | 180 | 0.18 | 16924 | 1005 | 7443 | 5871 | 105.2434 | 0.22478
10 | 200 | 0.2 | 18922 | 1945 | 7434 | 5871 | 203.6799 | 0.22451
11 | 220 | 0.22 | 21654 | 2961 | 7449 | 5871 | 310.0752 | 0.22496
12 | 240 | 0.24 | 25067 | 3978 | 5283 | 5871 | 416.5752 | 0.15955
13 | 260 | 0.26 | 28791 | 4735 | 2501 | 5871 | 495.848 | 0.07553
14 | 280 | 0.28 | 32461 | 5096 | 2052 | 5871 | 533.6519 | 0.06197
15 | 300 | 0.3 | 36038 | 5223 | 2095 | 5871 | 546.9513 | 0.063269
16 | 320 | 0.32 | 39526 | 5227 | 2393 | 5871 | 547.3702 | 0.072269
17 | 340 | 0.34 | 42920 | 5162 | 3003 | 5871 | 540.5634 | 0.090691
18 | 360 | 0.36 | 46280 | 5105 | 3181 | 5871 | 534.5943 | 0.096066
19 | 380 | 0.38 | 49638 | 5073 | 3076 | 5871 | 531.2433 | 0.092895
20 | 400 | 0.4 | 53020 | 5073 | 2723 | 5871 | 531.2433 | 0.082235
21 | 420 | 0.42 | 56408 | 5077 | 2531 | 5871 | 531.6622 | 0.076436
22 | 440 | 0.44 | 59770 | 5062 | 2665 | 5871 | 530.0914 | 0.080483
23 | 460 | 0.46 | 63097 | 5028 | 2997 | 5871 | 526.5309 | 0.090509
24 | 480 | 0.48 | 66408 | 4999 | 3166 | 5871 | 523.4941 | 0.095613
25 | 500 | 0.5 | 69735 | 4995 | 3032 | 5871 | 523.0752 | 0.091566
26 | 520 | 0.52 | 73085 | 5009 | 2795 | 5871 | 524.5413 | 0.084409
27 | 540 | 0.54 | 76437 | 5018 | 2736 | 5871 | 525.4837 | 0.082627
28 | 560 | 0.56 | 79777 | 5014 | 2818 | 5871 | 525.0649 | 0.085104
29 | 580 | 0.58 | 83103 | 5002 | 2963 | 5871 | 523.8082 | 0.089483
30 | 600 | 0.6 | 86427 | 4996 | 2973 | 5871 | 523.1799 | 0.089785
31 | 620 | 0.62 | 89763 | 4999 | 2898 | 5871 | 523.4941 | 0.08752
32 | 640 | 0.64 | 93105 | 5006 | 2800 | 5871 | 524.2271 | 0.08456
33 | 660 | 0.66 | 96446 | 5008 | 2814 | 5871 | 524.4365 | 0.084983
34 | 680 | 0.68 | 99770 | 4998 | 2988 | 5871 | 523.3893 | 0.090238
35 | 700 | 0.7 | 103087 | 4988 | 3091 | 5871 | 522.3421 | 0.093348
36 | 720 | 0.72 | 106408 | 4985 | 3075 | 5871 | 522.028 | 0.092865
37 | 740 | 0.74 | 109745 | 4994 | 2941 | 5871 | 522.9705 | 0.088818
38 | 760 | 0.76 | 113094 | 5008 | 2780 | 5871 | 524.4365 | 0.083956
39 | 780 | 0.78 | 116440 | 5013 | 2774 | 5871 | 524.9601 | 0.083775
40 | 800 | 0.8 | 119774 | 5008 | 2876 | 5871 | 524.4365 | 0.086855
41 | 820 | 0.82 | 123104 | 5002 | 2914 | 5871 | 523.8082 | 0.088003
42 | 840 | 0.84 | 126436 | 5000 | 2914 | 5871 | 523.5988 | 0.088003
43 | 860 | 0.86 | 129610 | 4886 | -2616 | 5871 | 511.6607 | -0.079003
44 | 880 | 0.88 | 131646 | 4017 | -5156 | 5871 | 420.6593 | -0.15571
45 | 900 | 0.9 | 132242 | 2541 | -4297 | 5871 | 266.0929 | -0.12977
46 | 920 | 0.92 | 132099 | 1247 | 351 | 5871 | 130.5855 | 0.0106
47 | 940 | 0.94 | 131905 | 525 | 1307 | 5871 | 54.9779 | 0.039471
48 | 960 | 0.96 | 131682 | 120 | 2370 | 5871 | 12.5664 | 0.071574
49 | 980 | 0.98 | 131464 | -90 | 2858 | 5871 | -9.4248 | 0.086312
50 | 1000 | 1 | 131380 | -106 | 1912 | 5871 | -11.1003 | 0.057742
51 | 1020 | 1.02 | 131380 | -57 | 1308 | 5871 | -5.969 | 0.039502
52 | 1040 | 1.04 | 131380 | -30 | 1297 | 5871 | -3.1416 | 0.039169
53 | 1060 | 1.06 | 131379 | -17 | 1317 | 5871 | -1.7802 | 0.039773
54 | 1080 | 1.08 | 131354 | -26 | 1629 | 5871 | -2.7227 | 0.049196
55 | 1100 | 1.1 | 131324 | -35 | 1700 | 5871 | -3.6652 | 0.05134
56 | 1120 | 1.12 | 131323 | -20 | 1482 | 5871 | -2.0944 | 0.044756
57 | 1140 | 1.14 | 131323 | -10 | 1474 | 5871 | -1.0472 | 0.044515
58 | 1160 | 1.16 | 131323 | -6 | 1475 | 5871 | -0.62832 | 0.044545
59 | 1180 | 1.18 | 131323 | -3 | 1475 | 5871 | -0.31416 | 0.044545
60 | 1200 | 1.2 | 131321 | -3 | 1507 | 5871 | -0.31416 | 0.045511
61 | 1220 | 1.22 | 131320 | -2 | 1487 | 5871 | -0.20944 | 0.044907
62 | 1240 | 1.24 | 131320 | -1 | 1484 | 5871 | -0.10472 | 0.044817
63 | 1260 | 1.26 | 131320 | -1 | 1484 | 5871 | -0.10472 | 0.044817
64 | 1280 | 1.28 | 131320 | 0 | 1484 | 5871 | 0 | 0.044817
65 | 1300 | 1.3 | 131320 | 0 | 1485 | 5871 | 0 | 0.044847
66 | 1320 | 1.32 | 131320 | 0 | 1484 | 5871 | 0 | 0.044817
67 | 1340 | 1.34 | 131320 | 0 | 1484 | 5871 | 0 | 0.044817
68 | 1360 | 1.36 | 131320 | 0 | 1484 | 5871 | 0 | 0.044817
69 | 1380 | 1.38 | 131320 | 0 | 1484 | 5871 | 0 | 0.044817
70 | 1400 | 1.4 | 131320 | 0 | 1484 | 5871 | 0 | 0.044817
71 | 1420 | 1.42 | 131320 | 0 | 1484 | 5871 | 0 | 0.044817
72 | 1440 | 1.44 | 131320 | 0 | 1484 | 5871 | 0 | 0.044817

## V_5500_0m
Index | Temps (ms) | Temps [s] | Position Moteur [qc] | Vitesse Moteur [rpm] | Courant Moteur [mA] | Consigne de Position [qc] | Vitesse Moteur [rad.s-1] | Couple Moteur [Nm] | Couple moyen en RP [Nm]
0 | 0 | 0 | 15065 | 0 | 2278 | 5871 | 0 | 0.068796 | 0.089024
1 | 20 | 0.02 | 15065 | 0 | 2278 | 5871 | 0 | 0.068796
2 | 40 | 0.04 | 15065 | 0 | 2278 | 5871 | 0 | 0.068796
3 | 60 | 0.06 | 15065 | 0 | 2278 | 5871 | 0 | 0.068796
4 | 80 | 0.08 | 15065 | 0 | 2278 | 5871 | 0 | 0.068796
5 | 100 | 0.1 | 15065 | 0 | 2278 | 5871 | 0 | 0.068796
6 | 120 | 0.12 | 15065 | 0 | 2278 | 5871 | 0 | 0.068796
7 | 140 | 0.14 | 15067 | 1 | 2873 | 5871 | 0.10472 | 0.086765
8 | 160 | 0.16 | 15436 | 280 | 7420 | 5871 | 29.3215 | 0.22408
9 | 180 | 0.18 | 16641 | 1017 | 7418 | 5871 | 106.5 | 0.22402
10 | 200 | 0.2 | 18634 | 1962 | 7442 | 5871 | 205.4602 | 0.22475
11 | 220 | 0.22 | 21358 | 2977 | 7443 | 5871 | 311.7507 | 0.22478
12 | 240 | 0.24 | 24769 | 3996 | 5251 | 5871 | 418.4601 | 0.15858
13 | 260 | 0.26 | 28557 | 4794 | 3786 | 5871 | 502.0265 | 0.11434
14 | 280 | 0.28 | 32517 | 5335 | 3073 | 5871 | 558.6799 | 0.092805
15 | 300 | 0.3 | 36523 | 5651 | 2239 | 5871 | 591.7713 | 0.067618
16 | 320 | 0.32 | 40428 | 5745 | 2468 | 5871 | 601.615 | 0.074534
17 | 340 | 0.34 | 44228 | 5723 | 2886 | 5871 | 599.3112 | 0.087157
18 | 360 | 0.36 | 47987 | 5682 | 2952 | 5871 | 595.0176 | 0.08915
19 | 380 | 0.38 | 51728 | 5649 | 2831 | 5871 | 591.5619 | 0.085496
20 | 400 | 0.4 | 55465 | 5628 | 2664 | 5871 | 589.3628 | 0.080453
21 | 420 | 0.42 | 59187 | 5606 | 2630 | 5871 | 587.0589 | 0.079426
22 | 440 | 0.44 | 62871 | 5567 | 2910 | 5871 | 582.9749 | 0.087882
23 | 460 | 0.46 | 66533 | 5532 | 3113 | 5871 | 579.3097 | 0.094013
24 | 480 | 0.48 | 70199 | 5517 | 3056 | 5871 | 577.7389 | 0.092291
25 | 500 | 0.5 | 73878 | 5518 | 2890 | 5871 | 577.8436 | 0.087278
26 | 520 | 0.52 | 77562 | 5522 | 2806 | 5871 | 578.2625 | 0.084741
27 | 540 | 0.54 | 81240 | 5519 | 2840 | 5871 | 577.9483 | 0.085768
28 | 560 | 0.56 | 84908 | 5511 | 2924 | 5871 | 577.1106 | 0.088305
29 | 580 | 0.58 | 88572 | 5504 | 2956 | 5871 | 576.3775 | 0.089271
30 | 600 | 0.6 | 92235 | 5499 | 2973 | 5871 | 575.8539 | 0.089785
31 | 620 | 0.62 | 95905 | 5502 | 2898 | 5871 | 576.1681 | 0.08752
32 | 640 | 0.64 | 99573 | 5501 | 2928 | 5871 | 576.0634 | 0.088426
33 | 660 | 0.66 | 103234 | 5496 | 2996 | 5871 | 575.5398 | 0.090479
34 | 680 | 0.68 | 106889 | 5491 | 3089 | 5871 | 575.0162 | 0.093288
35 | 700 | 0.7 | 110553 | 5493 | 3016 | 5871 | 575.2256 | 0.091083
36 | 720 | 0.72 | 114226 | 5502 | 2895 | 5871 | 576.1681 | 0.087429
37 | 740 | 0.74 | 117905 | 5509 | 2837 | 5871 | 576.9011 | 0.085677
38 | 760 | 0.76 | 121579 | 5510 | 2845 | 5871 | 577.0059 | 0.085919
39 | 780 | 0.78 | 125248 | 5507 | 2885 | 5871 | 576.6917 | 0.087127
40 | 800 | 0.8 | 128886 | 5482 | 492 | 5871 | 574.0737 | 0.014858
41 | 820 | 0.82 | 131777 | 4913 | -4809 | 5871 | 514.4882 | -0.14523
42 | 840 | 0.84 | 133222 | 3589 | -5328 | 5871 | 375.8392 | -0.16091
43 | 860 | 0.86 | 133380 | 1991 | -1790 | 5871 | 208.497 | -0.054058
44 | 880 | 0.88 | 133172 | 907 | 933 | 5871 | 94.9808 | 0.028177
45 | 900 | 0.9 | 132956 | 329 | 1627 | 5871 | 34.4528 | 0.049135
46 | 920 | 0.92 | 132696 | -9 | 2850 | 5871 | -0.94248 | 0.08607
47 | 940 | 0.94 | 132518 | -126 | 2526 | 5871 | -13.1947 | 0.076285
48 | 960 | 0.96 | 132485 | -87 | 1428 | 5871 | -9.1106 | 0.043126
49 | 980 | 0.98 | 132485 | -46 | 1252 | 5871 | -4.8171 | 0.03781
50 | 1000 | 1 | 132484 | -25 | 1248 | 5871 | -2.618 | 0.03769
51 | 1020 | 1.02 | 132469 | -25 | 1462 | 5871 | -2.618 | 0.044152
52 | 1040 | 1.04 | 132427 | -42 | 1786 | 5871 | -4.3982 | 0.053937
53 | 1060 | 1.06 | 132406 | -36 | 1640 | 5871 | -3.7699 | 0.049528
54 | 1080 | 1.08 | 132406 | -19 | 1497 | 5871 | -1.9897 | 0.045209
55 | 1100 | 1.1 | 132406 | -10 | 1498 | 5871 | -1.0472 | 0.04524
56 | 1120 | 1.12 | 132406 | -5 | 1499 | 5871 | -0.5236 | 0.04527
57 | 1140 | 1.14 | 132406 | -3 | 1497 | 5871 | -0.31416 | 0.045209
58 | 1160 | 1.16 | 132400 | -6 | 1567 | 5871 | -0.62832 | 0.047323
59 | 1180 | 1.18 | 132399 | -4 | 1522 | 5871 | -0.41888 | 0.045964
60 | 1200 | 1.2 | 132399 | -2 | 1518 | 5871 | -0.20944 | 0.045844
61 | 1220 | 1.22 | 132399 | -1 | 1519 | 5871 | -0.10472 | 0.045874
62 | 1240 | 1.24 | 132399 | -1 | 1519 | 5871 | -0.10472 | 0.045874
63 | 1260 | 1.26 | 132399 | 0 | 1519 | 5871 | 0 | 0.045874
64 | 1280 | 1.28 | 132399 | 0 | 1519 | 5871 | 0 | 0.045874
65 | 1300 | 1.3 | 132399 | 0 | 1518 | 5871 | 0 | 0.045844
66 | 1320 | 1.32 | 132399 | 0 | 1520 | 5871 | 0 | 0.045904
67 | 1340 | 1.34 | 132399 | 0 | 1519 | 5871 | 0 | 0.045874
68 | 1360 | 1.36 | 132399 | 0 | 1518 | 5871 | 0 | 0.045844
69 | 1380 | 1.38 | 132399 | 0 | 1519 | 5871 | 0 | 0.045874
70 | 1400 | 1.4 | 132399 | 0 | 1519 | 5871 | 0 | 0.045874
71 | 1420 | 1.42 | 132399 | 0 | 1519 | 5871 | 0 | 0.045874
72 | 1440 | 1.44 | 132399 | 0 | 1519 | 5871 | 0 | 0.045874

## V_6000_0m
Index | Temps (ms) | Temps [s] | Position Moteur [qc] | Vitesse Moteur [rpm] | Courant Moteur [mA] | Consigne de Position [qc] | Vitesse Moteur [rad.s-1] | Couple Moteur [Nm] | Couple moyen en RP [Nm]
0 | 0 | 0 | 13516 | 0 | 2339 | 5871 | 0 | 0.070638 | 0.090065
1 | 20 | 0.02 | 13516 | 0 | 2339 | 5871 | 0 | 0.070638
2 | 40 | 0.04 | 13516 | 0 | 2339 | 5871 | 0 | 0.070638
3 | 60 | 0.06 | 13516 | 0 | 2339 | 5871 | 0 | 0.070638
4 | 80 | 0.08 | 13516 | 0 | 2339 | 5871 | 0 | 0.070638
5 | 100 | 0.1 | 13516 | 0 | 2338 | 5871 | 0 | 0.070608
6 | 120 | 0.12 | 13516 | 0 | 2339 | 5871 | 0 | 0.070638
7 | 140 | 0.14 | 13688 | 134 | 7258 | 5871 | 14.0324 | 0.21919
8 | 160 | 0.16 | 14651 | 769 | 7435 | 5871 | 80.5295 | 0.22454
9 | 180 | 0.18 | 16418 | 1671 | 7454 | 5871 | 174.9867 | 0.22511
10 | 200 | 0.2 | 18922 | 2668 | 7433 | 5871 | 279.3923 | 0.22448
11 | 220 | 0.22 | 22147 | 3703 | 6042 | 5871 | 387.7773 | 0.18247
12 | 240 | 0.24 | 25851 | 4581 | 4171 | 5871 | 479.7212 | 0.12596
13 | 260 | 0.26 | 29777 | 5199 | 3223 | 5871 | 544.438 | 0.097335
14 | 280 | 0.28 | 33798 | 5591 | 2838 | 5871 | 585.4882 | 0.085708
15 | 300 | 0.3 | 37835 | 5809 | 2881 | 5871 | 608.3171 | 0.087006
16 | 320 | 0.32 | 41843 | 5904 | 3047 | 5871 | 618.2654 | 0.092019
17 | 340 | 0.34 | 45822 | 5934 | 3120 | 5871 | 621.407 | 0.094224
18 | 360 | 0.36 | 49803 | 5952 | 3046 | 5871 | 623.292 | 0.091989
19 | 380 | 0.38 | 53815 | 5983 | 2944 | 5871 | 626.5383 | 0.088909
20 | 400 | 0.4 | 57860 | 6024 | 2762 | 5871 | 630.8318 | 0.083412
21 | 420 | 0.42 | 61899 | 6039 | 2939 | 5871 | 632.4026 | 0.088758
22 | 440 | 0.44 | 65908 | 6026 | 3065 | 5871 | 631.0412 | 0.092563
23 | 460 | 0.46 | 69897 | 6006 | 3076 | 5871 | 628.9468 | 0.092895
24 | 480 | 0.48 | 73893 | 6001 | 2955 | 5871 | 628.4233 | 0.089241
25 | 500 | 0.5 | 77911 | 6014 | 2885 | 5871 | 629.7846 | 0.087127
26 | 520 | 0.52 | 81947 | 6033 | 2845 | 5871 | 631.7743 | 0.085919
27 | 540 | 0.54 | 85974 | 6036 | 2965 | 5871 | 632.0884 | 0.089543
28 | 560 | 0.56 | 89986 | 6028 | 3055 | 5871 | 631.2507 | 0.092261
29 | 580 | 0.58 | 93996 | 6022 | 2989 | 5871 | 630.6224 | 0.090268
30 | 600 | 0.6 | 98017 | 6026 | 2947 | 5871 | 631.0412 | 0.088999
31 | 620 | 0.62 | 102042 | 6031 | 2949 | 5871 | 631.5648 | 0.08906
32 | 640 | 0.64 | 106062 | 6030 | 3101 | 5871 | 631.4601 | 0.09365
33 | 660 | 0.66 | 110075 | 6025 | 3043 | 5871 | 630.9365 | 0.091899
34 | 680 | 0.68 | 114089 | 6024 | 2995 | 5871 | 630.8318 | 0.090449
35 | 700 | 0.7 | 118114 | 6030 | 2962 | 5871 | 631.4601 | 0.089452
36 | 720 | 0.72 | 122149 | 6041 | 2976 | 5871 | 632.612 | 0.089875
37 | 740 | 0.74 | 126188 | 6050 | 2970 | 5871 | 633.5545 | 0.089694
38 | 760 | 0.76 | 130205 | 6037 | 582 | 5871 | 632.1932 | 0.017576
39 | 780 | 0.78 | 133435 | 5443 | -5255 | 5871 | 569.9896 | -0.1587
40 | 800 | 0.8 | 135127 | 4043 | -5590 | 5871 | 423.382 | -0.16882
41 | 820 | 0.82 | 135464 | 2353 | -2415 | 5871 | 246.4056 | -0.072933
42 | 840 | 0.84 | 135340 | 1159 | 596 | 5871 | 121.3702 | 0.017999
43 | 860 | 0.86 | 135166 | 491 | 1635 | 5871 | 51.4174 | 0.049377
44 | 880 | 0.88 | 134940 | 100 | 2779 | 5871 | 10.472 | 0.083926
45 | 900 | 0.9 | 134777 | -58 | 2595 | 5871 | -6.0737 | 0.078369
46 | 920 | 0.92 | 134756 | -43 | 1461 | 5871 | -4.5029 | 0.044122
47 | 940 | 0.94 | 134760 | -20 | 1336 | 5871 | -2.0944 | 0.040347
48 | 960 | 0.96 | 134760 | -11 | 1361 | 5871 | -1.1519 | 0.041102
49 | 980 | 0.98 | 134754 | -10 | 1434 | 5871 | -1.0472 | 0.043307
50 | 1000 | 1 | 134720 | -30 | 1799 | 5871 | -3.1416 | 0.05433
51 | 1020 | 1.02 | 134707 | -24 | 1601 | 5871 | -2.5133 | 0.04835
52 | 1040 | 1.04 | 134707 | -13 | 1528 | 5871 | -1.3614 | 0.046146
53 | 1060 | 1.06 | 134707 | -7 | 1528 | 5871 | -0.73304 | 0.046146
54 | 1080 | 1.08 | 134707 | -4 | 1528 | 5871 | -0.41888 | 0.046146
55 | 1100 | 1.1 | 134707 | -2 | 1528 | 5871 | -0.20944 | 0.046146
56 | 1120 | 1.12 | 134707 | -1 | 1528 | 5871 | -0.10472 | 0.046146
57 | 1140 | 1.14 | 134707 | -1 | 1528 | 5871 | -0.10472 | 0.046146
58 | 1160 | 1.16 | 134707 | 0 | 1528 | 5871 | 0 | 0.046146
59 | 1180 | 1.18 | 134707 | 0 | 1528 | 5871 | 0 | 0.046146
60 | 1200 | 1.2 | 134707 | 0 | 1528 | 5871 | 0 | 0.046146
61 | 1220 | 1.22 | 134707 | 0 | 1528 | 5871 | 0 | 0.046146
62 | 1240 | 1.24 | 134707 | 0 | 1528 | 5871 | 0 | 0.046146
63 | 1260 | 1.26 | 134707 | 0 | 1528 | 5871 | 0 | 0.046146
64 | 1280 | 1.28 | 134707 | 0 | 1528 | 5871 | 0 | 0.046146
65 | 1300 | 1.3 | 134707 | 0 | 1528 | 5871 | 0 | 0.046146
66 | 1320 | 1.32 | 134707 | 0 | 1528 | 5871 | 0 | 0.046146
67 | 1340 | 1.34 | 134707 | 0 | 1528 | 5871 | 0 | 0.046146
68 | 1360 | 1.36 | 134707 | 0 | 1528 | 5871 | 0 | 0.046146
69 | 1380 | 1.38 | 134707 | 0 | 1528 | 5871 | 0 | 0.046146
70 | 1400 | 1.4 | 134707 | 0 | 1528 | 5871 | 0 | 0.046146
71 | 1420 | 1.42 | 134707 | 0 | 1528 | 5871 | 0 | 0.046146
72 | 1440 | 1.44 | 134707 | 0 | 1528 | 5871 | 0 | 0.046146