## Profil_Position_300mm
Temps [s] | Index | Temps [ms] | Position Moteur [qc] | Vitesse Moteur [rpm] | Courant Moteur [mA] | Consigne de Position [qc]
0 | 0 | 0 | 5871 | 0 | 1440 | 5871
0.02 | 1 | 20 | 5871 | 0 | 1440 | 5871
0.04 | 2 | 40 | 5871 | 0 | 1440 | 5871
0.06 | 3 | 60 | 5871 | 0 | 1440 | 5871
0.08 | 4 | 80 | 5871 | 0 | 1440 | 5871
0.1 | 5 | 100 | 5871 | 0 | 1440 | 5871
0.12 | 6 | 120 | 5871 | 0 | 1440 | 5871
0.14 | 7 | 140 | 5875 | 2 | 2935 | 5887
0.16 | 8 | 160 | 6083 | 152 | 4581 | 6114
0.18 | 9 | 180 | 6580 | 433 | 4604 | 6608
0.2 | 10 | 200 | 7344 | 772 | 4528 | 7368
0.22 | 11 | 220 | 8374 | 1138 | 4590 | 8396
0.24 | 12 | 240 | 9668 | 1518 | 4306 | 9690
0.26 | 13 | 260 | 11227 | 1906 | 4296 | 11251
0.28 | 14 | 280 | 13053 | 2302 | 3671 | 13079
0.3 | 15 | 300 | 15141 | 2693 | 4932 | 15174
0.32 | 16 | 320 | 17493 | 3092 | 3966 | 17535
0.34 | 17 | 340 | 20125 | 3495 | 4514 | 20164
0.36 | 18 | 360 | 23010 | 3891 | 4193 | 23059
0.38 | 19 | 380 | 26175 | 4297 | 4064 | 26221
0.4 | 20 | 400 | 29512 | 4628 | 3287 | 29553
0.42 | 21 | 420 | 32849 | 4807 | 2462 | 32889
0.44 | 22 | 440 | 36179 | 4894 | 3371 | 36224
0.46 | 23 | 460 | 39513 | 4947 | 2378 | 39560
0.48 | 24 | 480 | 42846 | 4970 | 3262 | 42896
0.5 | 25 | 500 | 46183 | 4988 | 2517 | 46231
0.52 | 26 | 520 | 49516 | 4992 | 3243 | 49567
0.54 | 27 | 540 | 52853 | 4999 | 2586 | 52902
0.56 | 28 | 560 | 56187 | 5000 | 3167 | 56238
0.58 | 29 | 580 | 59524 | 5002 | 2850 | 59573
0.6 | 30 | 600 | 62859 | 5002 | 3028 | 62909
0.62 | 31 | 620 | 66195 | 5004 | 2854 | 66244
0.64 | 32 | 640 | 69529 | 5003 | 2981 | 69580
0.66 | 33 | 660 | 72866 | 5004 | 2884 | 72916
0.68 | 34 | 680 | 76095 | 4924 | 1603 | 76131
0.7 | 35 | 700 | 79049 | 4689 | 1068 | 79080
0.72 | 36 | 720 | 81731 | 4373 | 1192 | 81762
0.74 | 37 | 740 | 84147 | 4018 | 1209 | 84177
0.76 | 38 | 760 | 86295 | 3641 | 1114 | 86325
0.78 | 39 | 780 | 88180 | 3255 | 1171 | 88206
0.8 | 40 | 800 | 89795 | 2861 | 1372 | 89821
0.82 | 41 | 820 | 91147 | 2466 | 1138 | 91168
0.84 | 42 | 840 | 92235 | 2071 | 779 | 92249
0.86 | 43 | 860 | 93052 | 1668 | 1581 | 93063
0.88 | 44 | 880 | 93604 | 1270 | 1306 | 93610
0.9 | 45 | 900 | 93887 | 869 | 1256 | 93890
0.92 | 46 | 920 | 93926 | 485 | 1990 | 93930
0.94 | 47 | 940 | 93925 | 257 | 1940 | 93930
0.96 | 48 | 960 | 93925 | 136 | 2141 | 93930
0.98 | 49 | 980 | 93925 | 72 | 2343 | 93930
1 | 50 | 1000 | 93925 | 38 | 2547 | 93930
1.02 | 51 | 1020 | 93926 | 21 | 2645 | 93930
1.04 | 52 | 1040 | 93928 | 12 | 2597 | 93930
1.06 | 53 | 1060 | 93929 | 7 | 2598 | 93930
1.08 | 54 | 1080 | 93930 | 4 | 2538 | 93930
1.1 | 55 | 1100 | 93930 | 2 | 2541 | 93930
1.12 | 56 | 1120 | 93930 | 1 | 2541 | 93930
1.14 | 57 | 1140 | 93930 | 1 | 2541 | 93930
1.16 | 58 | 1160 | 93930 | 0 | 2541 | 93930
1.18 | 59 | 1180 | 93930 | 0 | 2541 | 93930
1.2 | 60 | 1200 | 93930 | 0 | 2541 | 93930
1.22 | 61 | 1220 | 93930 | 0 | 2541 | 93930
1.24 | 62 | 1240 | 93930 | 0 | 2540 | 93930
1.26 | 63 | 1260 | 93930 | 0 | 2541 | 93930
1.28 | 64 | 1280 | 93930 | 0 | 2541 | 93930
1.3 | 65 | 1300 | 93930 | 0 | 2541 | 93930
1.32 | 66 | 1320 | 93930 | 0 | 2541 | 93930
1.34 | 67 | 1340 | 93930 | 0 | 2541 | 93930
1.36 | 68 | 1360 | 93930 | 0 | 2541 | 93930
1.38 | 69 | 1380 | 93930 | 0 | 2541 | 93930
1.4 | 70 | 1400 | 93930 | 0 | 2541 | 93930
1.42 | 71 | 1420 | 93930 | 0 | 2541 | 93930
1.44 | 72 | 1440 | 93930 | 0 | 2541 | 93930